## Būvn. kopt
Būvniecības koptāme
Būves nosaukums : Dzelzavas pils ēka
Pasūtītājs: Madonas novada pašvaldība
Objekta nosaukums: Dzelzavas pils ēkas jumta fasādes vienkāršotā renovācija
Objekta adrese: "Dzelzavas pils", Dzelzava, Dzelzavas pag., Madonas nov.
Iepirkuma identifikācijas Nr.: MNP2014/18
Pretendents:
Tāme sastādīta 2014. gada ………………………..
| Nr. p. k. | Objekta nosaukums | Objekta izmaksas (euro)
| 1. | Ēkas jumta seguma renovācija
| 2. | Pasūtītāja rezerves neparedžetiem darbiem 5% apmērā
| 3. | Līguma summa (1. poz.+2.poz.)
| 4. | PVN (21%) (no 3.poz.)
| 5. | Kopējās būvniecībs izmaksas (3.poz. + 4.poz.)
Sastādīja:
sertifikāta Nr.
Pārbaudīja:
sertifikāta Nr.

## Kopsavilkums
Kopsavilkuma aprēķini pa darbu vai konstruktīvo elementu veidiem
Vispārējie būvdarbi
(darba veids vai konstruktīvā elementa nosaukums)
Būves nosaukums : Dzelzavas pils ēka
Pasūtītājs: Madonas novada pašvaldība
Objekta nosaukums: Dzelzavas pils ēkas jumta fasādes vienkāršotā renovācija
Objekta adrese: "Dzelzavas pils", Dzelzava, Dzelzavas pag., Madonas nov.
Iepirkuma identifikācijas Nr.: MNP2014/18
Pretendents:
|  | Par kopējo summu, euro | 0
|  | Kopējā darbietilpība, c/h | 0
Tāme sastādīta 2014. gada ………………………..
Nr.p.k. | Kods,tāmes numurs | Darba veids vai konstruktīvā elementa nosaukums | Tāmes izmaksas (EUR) | Tai skaitā |  |  | Darbietilpība (c/h)
|  |  |  | darba alga (EUR) | materiāli (EUR) | mehānismi (EUR)
1 | 1 (Vispārīgā daļa) | Ēkas jumta seguma renovācija
Virsizdevumi (………...%)
t.sk.darba aizsardzība
Peļņa (……….%)
Darba devēja sociālais nodoklis (………….%)
Kopa Summa
Sastādīja:
sertifikāta Nr.
Pārbaudīja:
sertifikāta Nr.

## VC
Būves nosaukums : Dzelzavas pils ēka
Pasūtītājs: Madonas novada pašvaldība
Objekta nosaukums: Dzelzavas pils ēkas jumta fasādes vienkāršotā renovācija
Objekta adrese: "Dzelzavas pils", Dzelzava, Dzelzavas pag., Madonas nov.
Iepirkuma identifikācijas Nr.: MNP2014/18
Pretendents:
Lokālā tāme
Vispārceltnieciskie darbi
[10 empty] | Tāmes izmaksas: |  |  |  | EUR
Tāme sastādīta 2014.gada......
Nr.p.k. | Darba nosaukums | Mērvienība | Daudzums | Vienības izmaksas | [5 empty] | Kopā uz visu apjomu
|  |  |  | Laika norma (c/h) | darba samaksas likme (EUR/h) | darba alga (EUR) | materiāli (EUR) | mehānismi (EUR) | Kopā (EUR) | darbietilpība (c/h) | darba alga (EUR) | materiāli (EUR) | mehānismi (EUR) | summa (EUR)
1 | 2 | 3 | 4 | 5 | 6 | 7 | 8 | 9 | 10 | 11 | 12 | 13 | 14 | 15
Ēkas jumta seguma renovācija
1 | Sagatavošanās darbi | [8 empty] | 0 | 0 | 0 | 0 | 0
1.1 | Objekta lielformāta informatīvais stends | gab. | 1 | [6 empty] | 0 | 0 | 0 | 0 | 0
1.2 | Mobilā žoga uzstādīšana, īre | obj. | 1
1.3 | Biotualetes piegāde, īre | gab. | 1
1.4 | Dzīvojamā moduļa piegāde, īre | gab. | 1
1.5 | Instrumentu moduļa piegāde, īre | gab. | 1
1.6 | Pagaidu elektropieslēgums | obj. | 1
1.7 | Pagaidu ūdensapgāde | obj. | 1
1.8 | Sastatņu uzstādīšana un noma | obj. | 1
1.9 | Būvgružu konteinera noma | obj. | 1
1.10 | Pagaidu jumtiņi virs ieejām no koka karkasa ar blīvu koka dēļu segumu | gab. | 2
2 | Demontāžas darbi
2.1 | Esošā māla kārniņu Monier Nortegl (dakstiņa platums - 280 mm, garums - 450 mm, celtniecības platums - 259 mm, latojuma solis - 335...370 mm, savstarpēji savienojams, tonis - ķieģeļsarkans) jumta seguma un papildelementu uzmanīga demontāža un nokraušana būvmateriālu pagaidu uzglabāšanas vietās (otreizējai izmantošanai) | m2 | 760
2.2 | Bojāto nesošo jumta koka konstrukciju demontāža | m3 | 1.5
2.3 | Esošā škērslatojuma demontāža | m2 | 760
2.4 | Esošo garenlatu demontāža | m2 | 760
2.5 | Esošo cinkotā skārda apdares elementu demontāža ap skursteņiem, frontona malās, dzegas daļai un citi cinkotā skārda elementi | m | 203
2.6 | Esošo lietus ūdens tekņu un noteku demontāža | obj. | 1
2.7 | Esošo jumta apkopes kāpņu demontāža | gab. | 4
2.8 | Esošo jumta lūku demontāža | gab. | 4
2.9 | Esošās zibensnovadīšanas sistēmas demontāža un novietošana pagaidu uzglabāšanas vietā | obj. | 1
3 | Jumta seguma ieklāšanas darbi
3.1 | Bojātu koka konstrukciju nomaiņa pret jaunām, ieskaitot stiprinājumus un koka elementu antiseptizēšanu | m3 | 1.5
3.1.1 | Kokmateriāls | m3 | 1.575
3.1.2 | Paligmateriāli | kopl | 100
3.2 | Difūzijas plēves (materiāls-100 % polipropilēns; svars-115 g/m2; vējnecaurlaidība (DIN 53120)-vēja necaurlaidīgs; ūdens tvaiku caurlaidība (RH=85%, 23 C, 24 stundas, g/m2)>1200;ūdens stabs (DIN EN 20811),m>2; ugunsizturība (DIN 4102)-B2, izturība uz stiepi gareniski šķiedrām,N/5cm-200; izturība uz stiepi šķērsām šķiedrām, N/5 cm-150; nosacītais pagarinājums gareniski šķiedrām,%-30; nosacītais pagarinājums šķērsām šķiedrām,%-55, piemēram,JUTADACH-115) ieklāšana zem spārēm ieskaitot latojumu pie spārēm plēves nostiprināšanai | m2 | 560
3.2.1 | Kokmateriāls | m3 | 4.1
3.2.2 | Materiāls | m2 | 728
3.3 | Antikondensāta plēves (materiāls-polietilēns+polipropilēns 112 g/m2,celuloze+viskoze 28 g/m2;svars, g/m-2140;spēja absorbēt ūdeni (4 sek.), g/m-2-65;ūdens tvaiku caurlaidība (RH=50%, 23 °C, 24 stundas) g/m2-0.352;ūdens tvaiku difūzijai ekvivalentais gaisa slāņa biezums Sd (DIN 52615), m-77.2;izturība pret UV starojumu, mēnēšos 12;ugunsizturība (DIN 4102)-B3; izturība uz stiepi gareniski šķiedram, kN/m 10.5;izturība uz stiepi šķērsām šķiedram, kN/m-10.5, piemēram, JUTACON-150) un garenlatojuma montāža | m2 | 760
3.3.1 | Kokmateriāls | m3 | 2.85
3.3.2 | Materiāls | m2 | 980
3.4 | Škērslatojuma montāža, ieskaitot spāru plaknes izlīdzināšanu | m2 | 760
3.5 | Esošo māla kārniņa Monier Nortegl (dakstiņa platums - 280 mm, garums - 450 mm, celtniecības platums - 259 mm, latojuma solis - 335...370 mm, savstarpēji savienojams, tonis - ķieģeļsarkans) jumta seguma atpakaļmontāža ieskaitot stiprinājumus, blīvējumus u.c. palīgmateriālus | m2 | 680
3.5.1 | Augšējās rindas dakstiņi Monier Nortegl | gab. | 230
3.5.2 | Līmlentas rullis zemsegumam - Monier DIVOTAPE+ (svars-230 g/m2,izmērs-0.06x25 m) | rullis | 4
3.5.3 | Blīvēšanas līmlenta skursteņa stūriem pie zemseguma - Monier FlLEXIROLL 5m, Anthracite | rullis | 2
3.5.4 | Universālas blīvlentas rullis - Monier BUTYLTAPE | rullis | 5
3.6. | Dzegas montāžā, ieskaitot stiprinājumus | m | 18
3.6.1 | Dzegas dakstiņš Monier Nortegl labais | gab. | 26
3.6.2 | Dzegas dakstiņš Monier Nortegl kreisais | gab. | 26
3.7 | Māla karniņu Monier Nortegl (dakstiņa platums - 280 mm, garums - 450 mm, celtniecības platums - 259 mm, latojuma solis - 335...370 mm, savstarpēji savienojams, tonis - ķieģeļsarkans) jumta seguma montāža demontāžas laikā bojāto kārniņu vietā ieskaitot stiprinājumus | m2 | 80
3.7.1 | Māla dakstiņi Monier Nortegl | gab. | 880
3.7.2 | UNI līme dakstiņiem caurspīdīga 290ml | gab. | 3
3.8 | Kores montāža | m | 55
3.8.1 | Horizontālās kores dakstiņš Monier Nortegl | gab. | 76
3.8.2 | Slīpās kores dakstiņš Monier Nortegl | gab. | 88
3.8.3 | Kores sākumu un beigu elements Monier Nortegl | gab. | 4
3.8.4 | Y-veida dakstiņš Monier Nortegl | gab. | 2
3.8.5 | Kores dēlis stiprināšanai Gran/Rub, sarkans (50 st.) | gab. | 168
3.8.6 | Kores dēļa stiprinājuma elements | gab. | 162
3.8.7 | Monier FIGAROLL plus 5m, slīpās un horizontālās kores blīvētājs | rullis | 14
3.9. | Skursteņu pieslēguma izveide | gb | 8
3.9.1. | Monier skursteņu blīvēšanas komplekts (tonis - ķieģelsarkans). Komplektā ietilpst : Wakaflex 5m, sānu elem. skurstenim 4x1,2m, polimērlīme, dībeļi (16 gb.). | kompl. | 8
3.10. | Sienas pieslēguma montāža | m | 106
3.10.1 | Krāsots skārda elemetns jumta pieslēgumam sienai, Monier sistēma - vienotai toņa saderībai, 2,0m | gab. | 56
3.10.2 | Monier WAKAFLEX (280 mm, 5m) sienu un jumta seguma salaidumu vietu blīvētājs, tonis - ķieģeļsarkans | rullis | 22
3.11. | Sateknes montāža | m | 28
3.11.1 | Satekne - krāsota alumīnija gofrēts elements 640 mm, 1,60m (Alumīnija satekne (gofrēta),kuras viena puse nokrāsota sarkana, otra puse brūna) | gab. | 20
3.11.2 | Sateknes blīvlenta 1m | gab. | 56
3.11.3 | Sateknes stiprinājuma elements | gab. | 120
3.12. | Lāseņu un norobežojuma (putnu ķērāju) montāža | m | 240
3.12.1 | Norobežojums pret putniem, putnu barjera ar paaugstinājumu - "ķemme" (ventilējams), elem. garums 1,0m | gab. | 122
3.12.2 | Lāsenis - krāsots alumīnija elements, 1,60m | gab. | 160
3.12.3 | Krāsota skārda elementu montāža frontona augšmalās, b=0,50 (m), tonis - ķieģeļsarkans, RR-750 | m | 23.5
3.13. | Lietus ūdens tekņu montāža, ieskaitot stiprinājuma elementus, tonis - ķieģeļsarkans, RR-750 | kompl. | 2
3.13.1 | Teknes diametrs ø 125 | m | 50.6
3.13.2 | Teknes diametrs ø 100 | m | 24.3
3.13.3 | Āķi garie | gab. | 136
3.14. | Lietus ūdens noteku montāža, ieskaitot stiprinājuma elementus, tonis - ķieģeļsarkans, RR-750 | kompl. | 12
3.14.1 | Notekas diametrs ø 100 | m | 60
3.14.2 | Notekas diametrs ø 87 | m | 2
3.15. | Piltuves | gab. | 12
3.16. | Iztekas | gab. | 12
3.17. | Jumta izbūvju segumu montāža - bitumena ruļlu segums jumtam 2 kārtās (virskārta un apakškārta), tonis - ķieģeļsarkans (sarkanbrūns). | m2 | 11.8
3.17.1 | Polimērbitumena jumta seguma un hidroizolācijas mebrāna - BIPOL EPP apakškārta - masa 3,0 kg/m2; poliesters 150 g/m2; pārraušanas spēks garenvizienā/šķērsvirzienā, poliesters 600/500±100 N; izturība pret naglas radītās plaisas izplešanos garenv./šķērsv. 180/180±50 N; relatīvais pagarinājums garenvirzienā/šķērsvirzienā 50/50±20 %; siltumizturība >85 oC; elastība <mīnus 15 oC; aizsargpārklājuma veids, augšpuse-plēve, uzkausēšanas virsma-plēve. | m2 | 12.39
3.17.2 | Polimērbitumena jumta seguma un hidroizolācijas mebrāna - BIPOL XL HKP SLATE virskārta - masa 5,0 kg/m2; stikla šķiedra 70 g/m2; pārraušanas spēks garenvizienā/šķērsvirzienā, stikla šķiedra 400/300±100 N; izturība pret naglas radītās plaisas izplešanos garenv./šķērsv. 50/50±10 N; relatīvais pagarinājums garenvirzienā/šķērsvirzienā 50/50±20 %; siltumizturība >85 oC; elastība <mīnus 15 oC; aizsargpārklājuma veids, augšpuse-rupjgraudaina slānekļa smalce, uzkausēšanas virsma-plēve. | m2 | 12.39
3.18 | Jumta tiltiņš pie skursteņiem, gatavs tērauda elements ar spraugām ūdens notecei un gropēm, kas nodrošina pretslīdamību | gab. | 8
3.18.1 | Jumta tiltiņš, gatavs tērauda elements ar izmēriem 250x855mm, tonis - ķieģeļsarkans | gab. | 8
3.19 | Jumta tiltiņa - tērauda balstu, UNI 350 montāža, elements paredzēts dakstiņu jumtiem, jumta tiltiņa elementa balstīšanai (vienam tiltiņam nepieciešami 4 tiltiņa balsti) | gab. | 32
3.19.1 | Jumta tiltiņa balsts UNI 350, tērauda elements, tonis - ķieģeļsarkans | gab. | 32
3.20 | Drošības elements (āķis) (EN 517 klass B) jumta apkopei, paredzēts dakstiņu jumtiem, ieskaitot stiprinājuma elementus | gab. | 8
3.21 | Sniega aizturētājs - caurule montāža, elements dakstiņu jumtiem, garums 2 m, ieskaitot stiprinājuma elementus | m | 51
3.21.1 | Sniega aiztures caurule (tērauda elements), tonis - ķieģeļsarkans | m | 51
3.22 | Sniega aiztūrētājs - balstu montāža, tērauda elements dakstiņu jumtiem, sniega aiztures cauruļu montāžai, ieskaitot stiprinājuma elementus | gab. | 128
3.23 | Jumta caurspīdīgas lūkas 500x500 mm montāža (gatavs elements dakstiņu materiālu jumtiem - atverama, nesiltināta plastikas lūka ar caurspīdīgu vāku un ķieģeļsarkaniem blīvelementiem) ieskaitot stiprinājuma elementus | gab. | 4
3.24 | Zibensaizsardzības sistēmas atpakaļ montāža ieskaitot jaunus stiprinājumus | obj, | 1
3.25 | Dzegas dēļi, koka apdares dēļu krāsošana - vienpusēja, 2 reizes un uzstādīšana, ieskaitot stiprinājuma elementus | m2 | 27.5
3.26 | Skursteņu galu elementu - krāsota skārda elementu - montāža, ieskaitot stiprinājuma elementus, b=0,30 (m), tonis - ķieģeļsarkans, RR-750 | m | 23.5
4 | Bēniņu renovācijas darbi
4.1 | Esošās bēniņu izolācijas papildināšana ar beramo vati b=10 cm (Paroc BLT, ld=0,041 W/mk) un izolācijas izlīdzināšana, kopējais slāņa biezums b=20 cm | m2 | 465
4.2 | Esošās plēves demontāža no bēniņu izolācijas | m2 | 465
4.3 | Esošo koka laipu demontāža | m2 | 58.8
4.4 | Jaunu koka laipu montāža, dēļi 37x100 mm, dēļu antiseptizēšana 2 reizes un uzstādīšana, laipu platums b=1.20 m | m2 | 58.8
4.5 | Vēdināmu lūku, krāsotu koka redeļu, uzstādīšana fasādē bēniņu lūkām, gab. - 2 | m2 | 2.5
5 | Būvgruži
5.1 | Būvgružu savākšana un utilizēšana | m3 | 25
[9 empty] | Kopā | 0 | 0 | 0 | 0 | 0
Materiālu transporta izdevumi,% ______
Tiešās izmaksas kopā
| Kopā | [12 empty] | 0
Sastādīja:
sertifikāta Nr.
Pārbaudīja:
sertifikāta Nr.