## Koptāme
Pielikums
Madonas novada pašvaldības domes26.05.2016. lēmumam Nr.260
(protokols Nr.11, 9.p.)
Apstiprinu
| Pasūtītāja paraksts un tā atšifrējums | z.v.
2016.gada " "
Būvniecības koptāme
Pasūtītājs: Madonas novada pašvaldība
Objekta nosaukums: Slēpju smērētavas jaunbūve
Objekta adrese:" Biatlona trase", Lazdonas pagasts, Madonas novads
Tāme sastādīta 2016.gada maijā
N.p.k. | Objekta nosaukums | Objekta izmaksas /EUR/
1. | Spēpju smērētavas jaunbūve | 51476.36
Kopā : |  | 51476.36
PVN 21% |  | 10810.04
Kopā : |  | 62286.4
Sastādīja:_____________A. Seržāns
Pārbaudīja:____________M. Čehovs
Sertifikāta Nr. 20-2455

## Kopsavilkums
Kopsavilkuma aprēķins
Pasūtītājs: Madonas novada pašvaldība
Objekta nosaukums: Slēpju smērētavas jaunbūve
Objekta adrese:" Biatlona trase", Lazdonas pagasts, Madonas novads
| Par kopējo summu, EUR | 51476.36
| Kopējā darbietilpībs, c/h | 3165.52
Tāme sastādīta 2016.gada maijā
Nr.p.k. | Daba veids vai konstruktīvā elementa nosaukums | Tāmes izmaksas (EUR) | Tai skaitā
|  |  | Darba alga (EUR) | Materiāli (EUR) | Mehānismi (EUR) | Darbietilpība (c/h)
1 | Slēpju smērētavas jaunbūve | 44010.98 | 12989.73 | 29369.39 | 1651.86 | 3165.52
Kopā: |  | 44010.98 | 12989.73 | 29369.39 | 1651.86 | 3165.52
Virsizdevumi 7% |  | 3080.77
Peļņa 3% |  | 1320.33
Darba devēja sociālais nodoklis 23,59% |  | 3064.28
Kopā: |  | 51476.36
Sastādīja:_____________A. Seržāns
Pārbaudīja:____________M. Čehovs
Sertifikāta Nr. 20-2455

## VC
Pasūtītājs: Madonas novada pašvaldība
Objekta nosaukums: Slēpju smērētavas jaunbūve
Objekta adrese:" Biatlona trase", Lazdonas pagasts, Madonas novads
Lokālā tāme Nr. 1
VISPĀRCELTNIECISKIE DARBI
Trīs ēku izbūve
Tāme sastādīta 2016. gada 23. maijā
Nr.p.k. | Kods | Darba nosaukums | Mērvienība | Daudzums | Vienības izmaksas | [5 empty] | Kopā uz visu apjomu
[5 empty] | laika norma (c/h) | Darba samaksas likme (EUR/c.h) | Darba likme (EUR) | Materiāli (EUR) | Mehānismi (EUR) | Kopā (EUR) | Darbietilpība (c/h) | Darba alga (EUR) | Materiāli (EUR) | Mehānismi (EUR) | Summa (EUR)
1 |  | 2 | 3 | 4 | 5 | 6 | 7 | 8 | 9 | 10 | 11 | 12 | 13 | 14 | 15
1 |  | 2: Pamatu izbūve
1.-1 | 03-00000 | Grunts izstrāde pamatiem | m3 | 43.2 | 1.32 | 4.1 | 5.4 | 0 | 7.8 | 13.2 | 57.02 | 233.28 | 0 | 336.96 | 570.24
1.-2 | 03-00000 | Grunts atpakaļaizbēršana | m3 | 35.1 | 1.15 | 4.1 | 4.7 | 0 | 7.1 | 11.8 | 40.37 | 164.97 | 0 | 249.21 | 414.18
1.-3 | 03-00000 | Šķembu pamatne b-100mm zem pamatiem | m3 | 2.52 | 5.85 | 4.1 | 24 | 9.7 | 0.2 | 33.9 | 14.74 | 60.48 | 24.44 | 0.5 | 85.42
1.-4 | 05-00000 | Pabetonējums B7,5 zem centrāliem pamatiem | m3 | 0.39 | 14.39 | 4.1 | 59 | 64 | 0.2 | 123.2 | 5.61 | 23.01 | 24.96 | 0.08 | 48.05
1.-6 | 05-00000 | Koka veidņu sagatavošana pamata pēdai un stabveida pamatam | m2 | 38.88 | 1.76 | 4.1 | 7.2 | 4.9 | 0.2 | 12.3 | 68.43 | 279.94 | 190.51 | 7.78 | 478.23
1.-6 | 05-00000 | Pāmata pēdas betonēšana (B20) | m3 | 2.58 | 9.27 | 4.1 | 38 | 72 | 49 | 159 | 23.92 | 98.04 | 185.76 | 126.42 | 410.22
1.-7 | 05-00000 | Stabveida pamatu betonēšana (B20) | m3 | 2.94 | 9.27 | 4.1 | 38 | 72 | 49 | 159 | 27.25 | 111.72 | 211.68 | 144.06 | 467.46
1.-8 | 05-00000 | Pamatu stiegrošana | kg | 323.1 | 0.29 | 4.1 | 1.2 | 1.9 | 0.01 | 3.11 | 93.7 | 387.72 | 613.89 | 3.23 | 1004.84
1.-9 | 03-00000 | Ap ēku izveidojams skalota grants-oļu segums b-100mm | m2 | 87.6 | 0.39 | 4.1 | 1.6 | 2.1 | 0.84 | 4.54 | 34.16 | 140.16 | 183.96 | 73.58 | 397.7
2 |  | 2: Ēkas izbūve
Sienas
2.-1 | 08-00000 | Sienas koka karkasa izbūve - žāvēta koka elem. 50x150, solis 615mm, kopturis 50x150mm, ieskaitot nerūsējošā tērauda stiprinājuma elementus un materiālu atgriezumus, koka spraišļi 50x150 montāža starp koka karkasa statņiem. | m3 | 6.07 | 43.66 | 4.1 | 179 | 350 | 3.9 | 532.9 | 265.02 | 1086.53 | 2124.5 | 23.67 | 3234.7
2.-2 | 08-00000 | Cokola skārda lāseņa montāža | m | 93.6 | 0.39 | 4.1 | 1.59 | 2.6 | 0.02 | 4.21 | 36.5 | 148.82 | 243.36 | 1.87 | 394.05
2.-3 | 08-00000 | Sienas apšuvums no ārpuses - saplāksnis Riga Prime loksnes b-12mm pa latojumu 50x25, solis 615mm, ieskaitot nerūsējošā tērauda stiprinājuma elementus un materiālu atgriezumus | m2 | 218.55 | 0.63 | 4.1 | 2.6 | 0 | 0.1 | 2.7 | 137.69 | 568.23 | 0 | 21.86 | 590.09
2.-4 | 08-00000 | Pretvēja izolācijas ieklāšana - papīrs | m2 | 218.55 | 0.15 | 4.1 | 0.6 | 0.36 | 0.02 | 0.98 | 32.78 | 131.13 | 78.68 | 4.37 | 214.18
2.-5 | 08-00000 | Siltumizolācijas ieklāšana - akmens vate b-150mm | m2 | 347.1 | 0.46 | 4.1 | 1.9 | 3.95 | 0.03 | 5.88 | 159.67 | 659.49 | 1371.05 | 10.41 | 2040.95
2.-6 | 08-00000 | Tvaika izolācijas iklāšana - plēve | m2 | 347.1 | 0.11 | 4.1 | 0.45 | 0.62 | 0.02 | 1.09 | 38.18 | 156.2 | 215.2 | 6.94 | 378.34
2.-7 | 08-00000 | Sienas apšuvums no iekšpuses - saplāksnis Riga Form loksnes b-12mm, pa latojumu 50x50, solis 615mm, ieskaitot nerūsējošā tērauda stiprinājuma elementus un materiālu atgriezumus | m2 | 347.1 | 0.56 | 4.1 | 2.3 | 0 | 0.09 | 2.39 | 194.38 | 798.33 | 0 | 31.24 | 829.57
2.-8 | 08-00000 | Fasādes krāsojums 2x izveidojot tonējumu divos toņos | m2 | 218.55 | 0.56 | 4.1 | 2.3 | 2.4 | 0.05 | 4.75 | 122.39 | 502.67 | 524.52 | 10.93 | 1038.12
Grīdas
2.-9 | 08-00000 | Grīdas koka karkasa izbūve - žāvēta kokmateriāla grīdsijas 75x200, solis 600mm, ieskaitot nerūsējošā tērauda stiprinājuma elementus un materiālu atgriezumus | m3 | 7.2 | 37.32 | 4.1 | 153 | 350 | 0.1 | 503.1 | 268.7 | 1101.6 | 2520 | 0.72 | 3622.32
2.-10 | 08-00000 | Grīdas apakšas apšuvums armitrumizturīgas OSB-3 loksnēm b-18mm | m2 | 172.32 | 0.46 | 4.1 | 1.9 | 5.4 | 0 | 7.3 | 79.27 | 327.41 | 930.53 | 0 | 1257.94
2.-11 | 08-00000 | Grīdas siltināšana - akmens vate b-150mm | m2 | 172.32 | 0.46 | 4.1 | 1.9 | 3.95 | 0.03 | 5.88 | 79.27 | 327.41 | 680.66 | 5.17 | 1013.24
2.-12 | 08-00000 | Grīdas seguma ieklāšana - Saplāksnis Riga Tex loksnes b-21mm, ieskaitot nerūsējošā tērauda stprinājuma elementus un materiālu atgriezumus | m2 | 147 | 0.59 | 4.1 | 2.4 | 19.76 | 0.09 | 22.25 | 86.73 | 352.8 | 2904.72 | 13.23 | 3270.75
Jumts
2.-13 | 09-00000 | Jumta nesošās koka konstrukcijas montāža - žāvēta kokmateriāla spāres 50x170, solis 612mm, kopturis 150x200mm, mūrlata 150x150mm, ieskaitot nerūsējošā tērauda stiprinājuma elementus. | m3 | 5.07 | 37.07 | 4.1 | 152 | 350 | 3.9 | 505.9 | 187.94 | 770.64 | 1774.5 | 19.77 | 2564.91
2.-14 | 09-00000 | Griestu pašuvums ar apdares dēļiem b-20mm pa latojumu 50x50, solis 600mm, ieskaitot nerūsējošā tērauda elementus | m2 | 150 | 1.05 | 4.1 | 4.3 | 8.9 | 0.03 | 13.23 | 157.5 | 645 | 1335 | 4.5 | 1984.5
2.-15 | 09-00000 | Tvaika izolācijas ieklāšana - plēve | m2 | 150 | 0.26 | 4.1 | 1.05 | 0.62 | 0.08 | 1.75 | 39 | 157.5 | 93 | 12 | 262.5
2.-16 | 09-00000 | Siltumizolācijas ieklāšana - akmens vate b-150mm | m2 | 150 | 0.46 | 4.1 | 1.9 | 3.95 | 0.1 | 5.95 | 69 | 285 | 592.5 | 15 | 892.5
2.-17 | 09-00000 | Mitrumizturīgas OSB-3 loksnes b-22mm ieklāšana jumtam, ieskaitot stiprinājumus, ieskaitot nerūsējošā tērauda elementus un materiālu atgriezumus | m2 | 225 | 0.63 | 4.1 | 2.6 | 5.45 | 0.1 | 8.15 | 141.75 | 585 | 1226.25 | 22.5 | 1833.75
2.-18 | 09-00000 | Līmēta jumta seguma apkaškārtas ieklāšana | m2 | 225 | 0.39 | 4.1 | 1.59 | 2.34 | 0.59 | 4.52 | 87.75 | 357.75 | 526.5 | 132.75 | 1017
2.-19 | 09-00000 | Līmēta jumta seguma virskārtaieklāšana | m2 | 225 | 0.41 | 4.1 | 1.69 | 2.89 | 0.59 | 5.17 | 92.25 | 380.25 | 650.25 | 132.75 | 1163.25
2.-20 | 09-00000 | Skārda lāseņa montāža jumta malai | m | 60.9 | 0.39 | 4.1 | 1.59 | 2.6 | 0.05 | 4.24 | 23.75 | 96.83 | 158.34 | 3.05 | 258.22
2.-21 | 09-00000 | Dzegas pašuvums - saplāksnis Riga Prime loksnes b-12mm, ieskaitot nerūsējošā tērauda stiprinājuma elementus un materiālu atgriezumus | m2 | 69.42 | 0.56 | 4.1 | 2.3 | 0 | 0.1 | 2.4 | 38.88 | 159.67 | 0 | 6.94 | 166.61
3 |  | 2: Ailas
3.-1 | 12-00000 | Koka stiklapekešu logu bloku montāža, iesk. furnitūru un ailu malu apdari | m2 | 35.82 | 2.59 | 4.1 | 10.6 | 133.7 | 0.12 | 144.42 | 92.77 | 379.69 | 4789.13 | 4.3 | 5173.12
3.-2 | 12-00000 | Skārda ārējas palodzes | m | 29.25 | 0.71 | 4.1 | 2.9 | 3.21 | 0.04 | 6.15 | 20.77 | 84.83 | 93.89 | 1.17 | 179.89
3.-3 | 12-00000 | Koka iekšējas palodzes | m | 29.25 | 0.71 | 4.1 | 2.9 | 8.3 | 0.04 | 11.24 | 20.77 | 84.83 | 242.78 | 1.17 | 328.78
3.-4 | 12-00000 | Koka stiklapakešu durvju bloku montāža, iesk. eņģes, rokturi, slēdzeni un pašaizverēju un ailu malu apdari. | m2 | 22.77 | 2.76 | 4.1 | 11.3 | 148 | 0.12 | 159.42 | 62.85 | 257.3 | 3369.96 | 2.73 | 3629.99
4 |  | 2: Dazādi celtniecības darbi
4.-1 | 18-00000 | Elektroinstalācijas izbūve | obj. | 3 | 43.9 | 4.1 | 180 | 140 | 20 | 340 | 131.7 | 540 | 420 | 60 | 1020
4.-2 | 22-00000 | Elektroinstalācijas pieslēgum (ārējais) | obj. | 1 | 22.8 | 4.1 | 93.5 | 160 | 21 | 274.5 | 22.8 | 93.5 | 160 | 21 | 274.5
4.-3 | 08-00000 | Koka lieveņu izbūve (1,6m2) | gab | 9 | 9.27 | 4.1 | 38 | 37 | 0 | 75 | 83.43 | 342 | 333 | 0 | 675
4.-4 | 02-00000 | Būvgružu izvākšana, utilizācija (iepakojums, būvmateriālu atgriezumi, utt.) | obj. | 1 | 26.83 | 4.1 | 110 | 0 | 140 |  | 26.83 | 110 | 0 | 140 | 250
|  | KOPĀ: | [8 empty] | 3165.52 | 12989.73 | 28793.52 | 1651.86 | 43435.11
|  | Transports 2% | [10 empty] | 575.87
|  | KOPĀ: | [8 empty] | 3165.52 | 12989.73 | 29369.39 | 1651.86 | 44010.98
Sastādīja:_____________A. Seržāns
Pārbaudīja:____________M. Čehovs
Sertifikāta Nr. 20-2455