## Darza_iela
Nolikuma līguma projekta pielikums Nr.2
DARBU DAUDZUMU SARAKSTS UN FINANŠU PIEDĀVĀJUMA TĀMES FORMA
Objekts |  | "Dārza ielas rekonstrukcija Lazdonas pagastā”
Programma |  | Rekonstrukcija
Garums, km |  | 0.8
Nr.p.k. | Darba nosaukums | Mērvienība | Daudzums | Vienības cena bez PVN | [6 empty] | Darbu izmaksas (Ls) bez PVN
1. SAGATAVOŠANAS DARBI
1.1 | Nospraušana | km | 0.8
1.2 | Atsevišķi augošu koku zāģēšana, celmu izraušana un aizvešana uz atbērtni | gab. | 3
1.3 | Augošu krūmus zāģēšana, celmu izraušana un aizvešana uz atbērtni | ha | 0.1
1.4 | Augu zemes noņemšana, hvid=25cm | m2 | 3580
1.5 | Asfalta seguma frēzēšana un aizvešana uz arbērtni, h=10cm | m2 | 75
1.6 | Grants seguma nojaukšana un aizvešana uz atbērtni un izlīdzināšana, hvid=30cm | m2 | 935
1.7 | Asfalta seguma konstrukcijas nojaukšana un aizvešana uz atbērtni un izlīdzināšana, h=40cm | m2 | 3550
1.8 | Cementbetona plātnes konstrukcijas nojaukšana un aizvešana uz atbērtni, hvid=40cm | m2 | 30
1.9 | Ceļa zīmes demontāža | gab. | 6
1.10 | Ceļa zīmju cinkoto metāla balstu demontāža | gab. | 6
1.11 | Žoga un tā balstu demontāža un aizvešana uz atbērtni | m | 66
2. ZEMES KLĀTNE
2.1 | Ierakuma izstrade, liekās grunts aizvešana uz atbērtni un izlīdzināšana | m3 | 1010 |  | 516 |  |  | #REF!
2.2 | Uzbēruma izbūve Kf>0.5m/dnn | m3 | 550
3. SEGAS IZBŪVE | [5 empty] | 56.3
| Brauktuve un stāvlaukums |  |  |  |  | 56.3 | 28.15
3.1 | AC11 a/bet brauktuves virskārtas seguma izbūve, h=4cm | m2 | 2855 |  | ietv/br | 29
3.2 | ACb22 a/bet brauktuves apakškārtas seguma izbūve, h=6cm | m2 | 2890
| Gruntēšana | m2 | 2890
3.3 | Šķembu maisījuma (0-56) brauktuves apakškārtas izbūve a/bet segumam, h=21cm | m2 | 3050
3.4 | Šķembu maisījuma (0-56) brauktuves apakškārtas izbūve grants segumam, h=24cm | m2 | 1650 |  | br/nom | 101 | 38.38 |  | 2240.2
3.5 | Vidēji rupjas smilts drenējošās kārtas Kf>1 m/dnn izbūve, h=50cm | m3 | 1890
3.6 | Šķembu maisījuma (0-32) brauktuves virskārtas izbūve, h=15cm | m2 | 1150
3.7 | Vidēji rupjas smilts drenējošās kārtas Kf>1 m/dnn izbūve, h=30cm | m3 | 500
Ietve
3.8 | Pelēks betona bruģakmens ietves seguma izbūve, h=6cm | m2 | 1080 |  |  |  |  | #REF!
3.9 | Šķembu izsiju kārtas izbūve, h=5cm | m2 | 1080 |  | 38.9 | 8.8 |  |  | 19000.8
3.10 | Šķembu maisījuma (0-32mm), apakškārtas izbūve, h=12cm | m2 | 1080 |  | 141.5 | 18 |  |  | 190.008
3.11 | Vidēji rupjas smilts drenējošās kārtas Kf>1m/dnn izbūve h=30cm | m3 | 325
| Nomales | [8 empty] | 116
3.12 | Šķembu (0-32mm) virskārtas izbūve, hmin=10cm | m2 | 1320 | [6 empty] | 91.3386
| Apmaļu uzstādīšana |  |  |  | 180.4 | 26.8
3.13 | Brauktuves apmales BR100.30.15 izbūve uz betona C12/15 pamata un šķembu spilvena | m | 535
3.14 | Brauktuves apmales BR100.30.15 (labā, kreisā) izbūve uz betona C12/15 pamata un šķembu spilvena | m | 39 |  |  |  | 62.4
3.15 | Brauktuves apmales BR100.22.15 izbūve uz betona C12/15 pamata un šķembu spilvena | m | 150 |  |  |  | 62.4 |  |  | 1.272
3.16 | Brauktuves apmales BR100.20.8 izbūve uz betona C12/15 pamata un šķembu spilvena | m | 725
4. NOSTIPRINĀŠANAS DARBI
4.1 | Teritorijas izlīdzināšana un apzaļumošana ar augu zemi, apsējot to ar zāli, h=10cm* | m2 | 1840
5. APRĪKOJUMS
5.0 | Atkārtoti uzstādīta uz betona C12/16 pamata ceļa zīme ar cinkotu metala balstu | gab. | 4
5.1 | Ceļa zīmju cinkotu metāla balstu (diam. 69 mm) uzstādīšana uz betona C12/16 pamata | gab. | 6 |  | 23.4 |  |  |  |  | 122.6
| Ceļa zīmju vairogu izgatavošana un uzstādīšana: |  |  |  |  | 19 |  |  |  | 166.9
5.2 | Ceļa zīmes Nr.206 vairogs | gab. | 2 |  |  | 73 |  |  |  | 154.3
5.3 | Ceļa zīmes Nr.532 vairogs | gab. | 1 |  |  | 73 |  |  |  | 154.3
5.4 | Ceļa zīmes Nr.532* vairogs** | gab. | 1 |  |  | 73 |  |  |  | 154.3
5.5 | Ceļa zīmes Nr.710 vairogs | gab. | 1 |  |  | 73 |  |  |  | 154.3
5.6 | Ceļa zīmes Nr.801 vairogs | gab. | 1
Aprīkojums būvdarbu laikā
5.7. | Ceļa zīmju komplekts | kompl. | 1
| Brauktuves apzīmējumu uzklāšana: |  |  |  | 23.4 |  |  |  |  | 2.4
5.8 | Horizontālā apzīmējuma Nr.920 uzklāšana | m2 | 2
6. KOMUNIKĀCIJU AIZSARDZĪBA
6.1 | Aku lūku augstumu korekcijas | gab. | 27
6.2 | Rezērves cauruļu ieguldīšana D100mm | m | 42 |  |  | 2.25 |  |  |  | 196.9
7. APGAISMOJUMA TĪKLI
Specifikācijas
7.1 | Arēja apgaismojuma armatūra ORNO ZZT-PZ 150W IP65 | gab. | 37
7.2 | Spuldze E40 150W nātrija | gab. | 37
7.3 | Metāla stabs, 6m | gab. | 34
7.4 | L-veida konsole 2m | gab. | 31
7.5 | T-veida kosnole 2m | gab. | 3
7.6 | Betona pamatne | gab. | 34
7.7 | Skrūves konsoles stiprināšanai | gab. | 34
7.8 | Spailes ar drošinātāju | gab. | 34
7.9 | Kabelis NYM-3x1,5mm2 balstā | m | 340
7.1 | Kabelis NYY-J 5x16mm2 | m | 1092
7.11 | Gala apdares kabeļiem ar plastmasas izolācijas EPKT 0015 "Raychem" | kompl. | 70
7.12 | Caurulītes ar līmi MWTM 10/3-1000 "Raychem" | gab. | 70
7.13 | Uzgalis M12 | gab. | 350
7.14 | Caurule KSX-PEG 50 | m | 198
7.15 | Signallente | gab. | 870
7.16 | Smilts | m3 | 85,6
7.17 | Pārējie metāla izstrādājumi | kg | 60
7.18 | Neparedzēti materiāli | kompl. | 1
7.19 | Ielas gaismekļu demontāža | gab. | 7
7.20 | Piekarkabeļa AMKA 3x16+25 mm2 demontāža | m | 530
Darba apjomi
7.21 | Stabs, cinkots, 6m | gab. | 34
7.22 | Betona pamatne pie tiem | gab. | 34
7.23 | L veida konsole 2m | gab. | 34
7.24 | T veida konsole 2m | gab. | 3
7.25 | Ārējā apgaismojuma armatūra ORNO ZZT-PZ 150W IP65 ar Na spuldze | gab. | 37
7.26 | Spailes ar drošinātāju | gab. | 34
7.27 | Kabelis NYY-J 5x16mm2 (guldāms tranšejā) | m | 856
7.28 | Kabelis NYM-3x1,5mm2 (Ievelkams balstā) | m | 340
7.29 | Kabeļtranšejas rakšana - aizberšana (vienam kabelim) | m | 658
7.30 | Kabeļtranšejas rakšana - aizberšana (vienai caurulei) | m | 188
7.31 | Kabeļtranšejas rakšana - aizberšana (divām caurulēm) | m | 10
7.32 | Apvalkcaurule D=50mm | m | 198
7.33 | Kab. Galu apdare 5x16 | gab. | 70
7.34 | Signallente | m | 870
7.35 | Smilts | m3 | 85.6
7.36 | Balstu bedru urbšana | gab. | 34
Demontāžu darbi
7.37 | Ielas gaismekļu demontāža | gab. | 7
7.38 | Piekarkabeļa AMKA 3x16+25 mm2 demontāža | m | 530
|  | A | Kopā:
|  | B | Pasūtītāja rezerve ( 5% no A)
|  | C | Kopā (A+B)
|  | D | PVN 21%
|  | E | Pavisam kopā (C+D)
Sastādīja: paraksts un tā atšifrējums, datums
Pārbaudīja: paraksts un tā atšifrējums, datums
| Sertifikāta Nr.______________ | z.v.
* - pēc iespējas pielietot noņemto augu zemi. | [9 empty] | 31.4
** - ceļa zīme Nr.532 ar vierziena bultu.
38
Lietoto saīsinājumu atšifrējums |  |  |  |  | 48.3 |  |  |  |  | 1137.4
m | - metrs
m2 | - kvadrātmetrs |  |  |  | 86.3
m3 | - kubikmetrs
ha | - hektārs
gab. | - gabals
Piezīmes
1. Darbi izpildāmi atbilstoši LVC "Autoceļu specifikācijām 2005".
2. Būvuzņēmējam jāievērtē Darbu daudzumu sarakstā minēto darbu veikšanai nepieciešamie materiāli un papildus
darbi, kas nav minēti šajā sarakstā, bet bez kuriem nebūtu iespējama būvdarbu tehnoloģiski pareiza un spēkā
esošajiem normatīviem atbilstoša veikšana pilnā apjomā.
5. Projektētājs nav atbildīgs par izmaiņām veiktiem pēc projekta izstrādāšanas.