## Dzenkalnina iela_stavlaukums
LĪGUMA PROJEKTA 4.pielikums
DARBU DAUDZUMU SARAKSTS
Būvdarbu tāme Nr.1 (Finanšu piedāvājuma sagatavošanas forma)
Projekta nosaukums:
Vestienas pagasta centra ielu asfaltēšana un stāvlaukuma izbūve pie pirmsskolas izglītības iestādes "Vāverītes"
Objekta nosaukums:
Vestienas pagasts, Dzenkalniņa ielas rekonstrukcija un stāvlaukuma izbūve pie PII "Vāverītes"
Objekta adrese:
Dzenkalniņa iela, Vestiena, Madonas novads, LV - 4855
Pretendents:
Nr.p.k. | Darba nosaukums | Mērvienība | Daudzums | Vienības cena (Ls) bez PVN | Darbu izmaksas (Ls) bez PVN
1 | 2 | 3 | 4 | 5 | 6
Sagatavošanas darbi
1 | Būvlaukuma mobilizācija | kompl. | 1
2 | Satiksmes organizācija būvdarbu laikā | kompl. | 1
3 | Ceļa trases uzmērīšana un nospraušana | m | 204
4 | Stāvlaukuma un gājēju ietves uzmērīšana un nospraušana | m2 | 270
5 | Krūmu zāģēšana, krūmu zaru apzāģēšana, sakņu izraušana un aizvešana uz atbērtni līdz 5km | m2 | 53
6 | Augu zemes noņemšana, hvid=20cm | m2 | 1028
7 | Asfalta segumu savienojumu frēzēšana pie v/a 884un aizvešana uz atbērtni līdz 5km, h=10cm | m2 | 21
8 | Asfalta seguma konstrukcijas nojaukšana un aizvešana uz atbērtni līdz 5 km, h=10cm | m2 | 1010
9 | Cementbetona plātnes konstrukcijas nojaukšana un aizvešana uz atbērtni, hvid=10cm | m2 | 9
10 | Dz/bet caurteku demontāža(Ø = 500mm, L=19m;Ø = 300, L=6,7m) un transports uz atbērtni | gab. | 3
11 | Pamatu demontāža un transports uz atbērtni | m3 | 2.4
12 | Žoga dz/b balstu demontāža un aizvešana uz atbērtni līdz 5km | gab. | 8
13 | Grāvju tīrīšana | m | 317
14 | Gultnes izstrāde, grunti aizvedot uz atbērtni | m3 | 750
15 | Gultnes planēšana, profilēšana un blietēšana pirms segas konstrukcijas izbūves | m2 | 1616
16 | Mākslīgās būves
17 | PE caurtekas Ø=500mm izbūve zem pamatceļa, ieskaitot caurtekas pamata (šķembu mais. 0/32p, h=20cm) un izlīdzinošā slāņa (grants, h =10cm) izbūvi | m | 20
18 | PE caurtekas Ø=300mm izbūve zem nobrauktuves, ieskaitot caurtekas pamata (šķembu mais. 0/32p, h=20cm) un izlīdzinošā slāņa (grants, h =10cm) izbūvi | m | 21.5
19 | Caurteku ieteces un izteces nostiprināšana ar šķembu maisījumu (0/45), h=10cm | m2 | 5
20 | Caurteku galu nostiprināšana ar dabīgo kokosšķiedras paklāju Envirofelt CO vai analogu preterozijas paklāju, ieskaitot U veida stiprinājumus | m2 | 118
21 | Segas izbūve
22 | Brauktuve
23 | A/bet kārtas AC11 surf, AADTj, pievestā ≤ 500, h=4cm izbūve | m2 | 1160
24 | A/bet kārtas AC16 base/bin, AADTj smagie ≤ 100 izbūve, h=4cm | m2 | 1173
25 | Šķembu maisījuma (0/45) kārtas izbūve , h=21cm | m2 | 1410
26 | Vidēji rupjas salturīgas smilts kārtas Kf>1 m/dnn izbūve, h=35cm | m2 | 531
27 | Ietve
28 | Pelēka betona bruģakmens seguma izbūve, h=8cm | m2 | 32
29 | Izlīdzinošās smilts kārtas izbūve, h=5cm | m2 | 32
30 | Šķembu maisījuma (0/32p), kārtas izbūve, h=12cm | m2 | 32
31 | Vidēji rupjas salturīgas smilts kārtas Kf>1m/dnn izbūve h=35cm | m3 | 12
32 | Stāvlaukums (neattiecināmās izmaksas)
33 | Pelēka betona bruģakmens seguma izbūve, h=8cm | m2 | 233.5
34 | Sarkana betona bruģakmens seguma izbūve automašīnu stāvvietu iezīmēšanai, h=8cm | m2 | 4.5
35 | Izlīdzinošās smilts kārtas izbūve, h=5cm | m2 | 238
36 | Šķembu maisījuma (0/32p), kārtas izbūve, h=20cm | m2 | 242.6
37 | Vidēji rupjas salturīgas smilts kārtas Kf>1m/dnn izbūve h=35cm | m2 | 85
38 | Nomales
39 | Nomaļu uzpildīšana ar šķembu maisījumu (0/32s), h=8cm | m2 | 241
40 | Apmaļu uzstādīšana
41 | Ceļa apmales BR100.30.15 izbūve uz betona B15 pamata | m | 59
42 | Ceļa apmales BR100.30/22.15 (labā, kreisā) izbūve uz betona B15 pamata | m | 4
43 | Brauktuves apmales BR100.22.15 izbūve uz betona B15 pamata | m | 3
44 | Ietves apmales BR100.20.8 izbūve uz betona B15 pamata | m | 47
45 | Nostiprināšanas darbi
46 | Nogāžu planēšana un nostiprināšana ar augu zemi, apsējot to ar zāli, h=12cm, izmantojot augsni no atbērtnes | m2 | 708
47 | Augu zemes izlīdzināšana ap stāvlaukumu līdz ceļa apmalēm un apsēšana ar zāli | m2 | 70
48 | Aprīkojums
49 | Vienviru vārtu izbūve (1520*1450mm) komplektā ar stabiem un visu nepieciešamo furnitūru | gab. | 1
|  | A | Kopā:
|  | B | Pasūtītāja rezerve (5% no A)
|  | C | Kopā (A+B)
|  | D | PVN 22%
|  | E | Pavisam kopā (C+D)
Sastādīja: paraksts un tā atšifrējums, datums
Pārbaudīja: paraksts un tā atšifrējums, datums
| Sertifikāta Nr.______________ |  |  | z.v.
Piezīmes (Piedāvājuma tāmēs nepievienot):
Visi darbu veidi un materiālu daudzumi ir noteikti teorētiski.
Būvuzņēmējam jāievērtē darbu daudzumos minēto darbu veikšanai nepieciešamie materiāli un
papildus darbi, kas nav minēti šajā sarakstā, bet bez kuriem nav iespējama galveno būvdarbu
tehnoloģiski pareiza izpilde pēc spēkā esošajiem normatīviem.
Materiālu apjomi, kuri iebūvējot ir norādīti m³, ir sastādīti ievērojot materiālu sablīvēšanās koeficientus būvniecības laikā.
Beramie un gabalmateriāli doti iebūvētā veidā.
Konstrukciju elementu komplektācija atbilstoši izgatavotāju firmu instrukcijām.
Saskaņojot ar pasūtītāju un projekta autoru iespējams izmantot citu firmu analogas kvalitātes materiālus.
Gadījumos, kad nav skaidri saprotama kāda darba veida vai materiāla nepieciešamā informācija, obligāti sazināties ar projekta autoru.
Visus nepieciešamos izstrādājumus un materiālus iebūvēt atbilstoši konkrētā ražotāja instrukcijām un noteikumiem.

## Nakotnes ielas rekonstrukcija
LĪGUMA PROJEKTA 4.pielikums
DARBU DAUDZUMU SARAKSTS
Būvdarbu tāme Nr.2 (Finanšu piedāvājuma sagatavošanas forma)
Projekta nosaukums:
Vestienas pagasta centra ielu asfaltēšana un stāvlaukuma izbūve pie pirmsskolas izglītības iestādes "Vāverītes"
Objekta nosaukums:
Vestienas pagasts, Nākotnes ielas rekonstrukcija
Objekta adrese:
Nākotnes iela, Vestiena, Madonas novads, LV - 4855
Pretendents:
Nr.p.k. | Darba nosaukums | Mērvienība | Daudzums | Vienības cena (Ls) bez PVN | Darbu izmaksas (Ls) bez PVN
1 | 2 | 3 | 4 | 5 | 6
Sagatavošanas darbi
1 | Būvlaukuma mobilizācija | kompl. | 1
2 | Satiksmes organizācija būvdarbu laikā | kompl. | 1
3 | Ceļa trases uzmērīšana un nospraušana | m | 380
4 | Augu zemes noņemšana, hvid=15cm un novietošana atbērtnē | m2 | 850
5 | Asfalta segumu savienojumu frēzēšana un aizvešana uz atbērtni līdz 5km, h=10cm | m2 | 35
6 | Asfalta seguma konstrukcijas nojaukšana un aizvešana uz atbērtni līdz 5 km, h=10cm | m2 | 1045
7 | Dz/bet caurteku demontāža (Ø=500mm,L=9m) un transports uz atbērtni | gab. | 1
8 | Plastmasas caurtekas demontāža(Ø = 150mm, L=9,5m) un transports uz atbērtni | gab. | 1
9 | Metāla konstrukciju demontāža un aizvešana uz atbērtni līdz 5km (pk1+78) | gab. | 2
10 | Grāvju tīrīšana | m | 170
11 | Gultnes izstrāde, grunti aizvedot uz atbērtni | m3 | 1265
12 | Gultnes planēšana, profilēšana un blietēšana pirms segas konstrukcijas izbūves | m2 | 2550
13 | Mākslīgās būves
14 | PE caurtekas Ø=400mm izbūve zem pamatceļa, ieskaitot caurtekas pamata (šķembu mais. 0/32p, h=20cm) un izlīdzinošā slāņa (grants, h =10cm) izbūvi | m | 12.5
15 | PE caurtekas Ø=300mm izbūve zem pamatceļa, ieskaitot caurtekas pamata (šķembu mais. 0/32p, h=20cm) un izlīdzinošā slāņa (grants, h =10cm) izbūvi | m | 10
16 | Caurteku ieteces un izteces nostiprināšana ar šķembu maisījumu (0/45), h=10cm | m2 | 2.5
17 | Caurteku galu nostiprināšana ar dabīgo kokosšķiedras paklāju Envirofelt CO vai analogu preterozijas paklāju, ieskaitot U veida stiprinājumus | m2 | 48
18 | Segas izbūve
19 | Brauktuve
20 | A/bet kārtas AC11 surf, AADTj, pievestā ≤ 500, h=4cm izbūve | m2 | 2062
21 | A/bet kārtas AC16 base/bin, AADTj smagie ≤ 100 izbūve, h=4cm | m2 | 2085
22 | Šķembu maisījuma (0/45) kārtas izbūve , h=21cm | m2 | 2468
23 | Vidēji rupjas salturīgas smilts kārtas Kf>1 m/dnn izbūve, h=35cm | m3 | 891
24 | Nomales
25 | Nomaļu uzpildīšana ar šķembu maisījumu (0/32s), h=8cm | m2 | 442
26 | Nostiprināšanas darbi
27 | Nogāžu planēšana un nostiprināšana ar augu zemi, apsējot to ar zāli, h=12cm, izmantojot augsni no atbērtnes, lieko augsni transportējot | m2 | 404
28 | Aprīkojums
29 | Ceļa zīmju Nr. 206 "Dodiet ceļu" (vairogi) uzstādīšana | gab. | 1
30 | Ceļa zīmju Nr. 529 "Dzīvojamās zonas beigas" (vairogi) uzstādīšana | gab. | 2
31 | Cinkotu metāla ceļa zīmju balstu Ø 60 mm uzstādīšana betona B15 pamatnē | gab. | 3
32 | Koka ceļa zīmju balstu nomaiņa uz cinkotiem metāla balstiem betona B15 pamatnē ceļa zīmēm Nr.528 | gab. | 2
|  | A | Kopā:
|  | B | Pasūtītāja rezerve (5% no A)
|  | C | Kopā (A+B)
|  | D | PVN 22%
|  | E | Pavisam kopā (C+D)
Sastādīja: paraksts un tā atšifrējums, datums
Pārbaudīja: paraksts un tā atšifrējums, datums
| Sertifikāta Nr.______________ |  |  | z.v.
Piezīmes (Piedāvājuma tāmēs nepievienot):
Visi darbu veidi un materiālu daudzumi ir noteikti teorētiski.
Būvuzņēmējam jāievērtē darbu daudzumos minēto darbu veikšanai nepieciešamie materiāli un
papildus darbi, kas nav minēti šajā sarakstā, bet bez kuriem nav iespējama galveno būvdarbu
tehnoloģiski pareiza izpilde pēc spēkā esošajiem normatīviem.
Materiālu apjomi, kuri iebūvējot ir norādīti m³, ir sastādīti ievērojot materiālu sablīvēšanās koeficientus būvniecības laikā.
Beramie un gabalmateriāli doti iebūvētā veidā.
Konstrukciju elementu komplektācija atbilstoši izgatavotāju firmu instrukcijām.
Saskaņojot ar pasūtītāju un projekta autoru iespējams izmantot citu firmu analogas kvalitātes materiālus.
Gadījumos, kad nav skaidri saprotama kāda darba veida vai materiāla nepieciešamā informācija, obligāti sazināties ar projekta autoru.
Visus nepieciešamos izstrādājumus un materiālus iebūvēt atbilstoši konkrētā ražotāja instrukcijām un noteikumiem.

## Ezera un Krasta ielas rekonstru
LĪGUMA PROJEKTA 4.pielikums
DARBU DAUDZUMU SARAKSTS
Būvdarbu tāme Nr.3 (Finanšu piedāvājuma sagatavošanas forma)
Projekta nosaukums:
Vestienas pagasta centra ielu asfaltēšana un stāvlaukuma izbūve pie pirmsskolas izglītības iestādes "Vāverītes"
Objekta nosaukums:
Vestienas pagasts, Ezera un Krasta ielas rekonstrukcija
Objekta adrese:
Ezera un Krasta iela, Vestiena, Madonas novads, LV - 4855
Pretendents:
Nr.p.k. | Darba nosaukums | Mērvienība | Apjoms | Vienības cena | Kopējā cena
1 | 2 | 3 | 4 | 5 | 6
1 | Sagatavošanas darbi
2 | Būvlaukuma mobilizācija | kompl. | 1
3 | Satiksmes organizācija būvdarbu laikā | kompl. | 1
4 | Ceļa trases uzmērīšana un nospraušana | m | 261
5 | Augu zemes noņemšana, hvid=15cm | m2 | 265
6 | Asfalta segumu savienojumu frēzēšana pie v/a 884un aizvešana uz atbērtni līdz 5km, h=10cm | m2 | 19
7 | Asfalta seguma konstrukcijas nojaukšana un aizvešana uz atbērtni līdz 5 km, h=10cm | m2 | 508
8 | Dz/bet caurtekas demontāža (Ø=300mm, L=9m), ieskaitot gala sienas, un transports uz atbērtni | gab. | 1
9 | Grāvju tīrīšana pie caurtekas | m | 20
10 | Gultnes izstrāde, grunti aizvedot uz atbērtni līdz 5 km | m3 | 962
11 | Gultnes planēšana, profilēšana un blietēšana pirms segas konstrukcijas izbūves | m2 | 1776
12 | Mākslīgās būves
13 | Plastmasas caurtekas Ø=400mm izbūve zem pamatceļa, ieskaitot caurtekas pamata (šķembu mais. 0/32p, h=20cm) un izlīdzinošā slāņa (grants, h =10cm) izbūvi | m | 14.5
14 | Caurteku ieteces un izteces nostiprināšana ar šķembu maisījumu (0/45), h=10cm | m2 | 1.5
15 | Caurteku galu nostiprināšana ar dabīgo kokosšķiedras paklāju Envirofelt CO vai analogu preterozijas paklāju, ieskaitot U veida stiprinājumus | m2 | 24
16 | Segas izbūve
17 | Brauktuve
18 | A/bet kārtas AC11 surf, AADTj, pievestā ≤ 500, h=4cm izbūve | m2 | 1535
19 | A/bet kārtas AC16 base/bin, AADTj smagie ≤ 100 izbūve, h=4cm | m2 | 1551
20 | Šķembu maisījuma (0/45) kārtas izbūve , h=21cm | m2 | 1776
21 | Vidēji rupjas salturīgas smilts kārtas Kf>1 m/dnn izbūve, h=35cm | m3 | 622
22 | Nomales
23 | Nomaļu uzpildīšana ar šķembu maisījumu (0/32s), h=8cm | m2 | 342
24 | Nostiprināšanas darbi
25 | Nogāžu planēšana un nostiprināšana ar augu zemi, apsējot to ar zāli, h=12cm, izmantojot augsni no atbērtnes | m2 | 303
26 | Aprīkojums
27 | Ceļa zīmes Nr. 529 "Dzīvojamās zonas beigas" (vairogs) uzstādīšana uz esoša balsta | gab. | 1
28 | Koka ceļa zīmju balsta nomaiņa uz cinkotu metāla balstu betona B15 pamatnē ceļa zīmei Nr.528 | gab. | 1
29 | Komunikāciju aizsardzība
30 | Inženierkomunikāciju aku vāku līmeņošana | gab. | 4
31 | Telekomunikāciju kabeļu atšurfēšana ar rokām un ievietošana aizsargčaulās | m | 36.5
|  | A | Kopā:
|  | B | Pasūtītāja rezerve (5% no A)
|  | C | Kopā (A+B)
|  | D | PVN 22%
|  | E | Pavisam kopā (C+D)
Sastādīja: paraksts un tā atšifrējums, datums
Pārbaudīja: paraksts un tā atšifrējums, datums
| Sertifikāta Nr.______________ |  |  | z.v.
Piezīmes (Piedāvājuma tāmēs nepievienot):
Visi darbu veidi un materiālu daudzumi ir noteikti teorētiski.
Būvuzņēmējam jāievērtē darbu daudzumos minēto darbu veikšanai nepieciešamie materiāli un
papildus darbi, kas nav minēti šajā sarakstā, bet bez kuriem nav iespējama galveno būvdarbu
tehnoloģiski pareiza izpilde pēc spēkā esošajiem normatīviem.
Materiālu apjomi, kuri iebūvējot ir norādīti m³, ir sastādīti ievērojot materiālu sablīvēšanās koeficientus būvniecības laikā.
Beramie un gabalmateriāli doti iebūvētā veidā.
Konstrukciju elementu komplektācija atbilstoši izgatavotāju firmu instrukcijām.
Saskaņojot ar pasūtītāju un projekta autoru iespējams izmantot citu firmu analogas kvalitātes materiālus.
Gadījumos, kad nav skaidri saprotama kāda darba veida vai materiāla nepieciešamā informācija, obligāti sazināties ar projekta autoru.
Visus nepieciešamos izstrādājumus un materiālus iebūvēt atbilstoši konkrētā ražotāja instrukcijām un noteikumiem.