## Būvniecības koptāme
APSTIPRINU:
___________________________________
(pasūtītāja paraksts un tā atšifrējums)
Z.V.
_______.gada ___. _____________
Būvdarbu koptāme
Pasūtītājs: Madonas novada Liezēres pagasta pārvalde
Būves nosaukums: Liezēres ambulances ēkas vienkāršota fasādes atjaunošana
Būves adrese: Vidzemes iela 1, Liezēre, Liezēres pagasts, Madonas novads, LV - 4884
Iepirkums: "Būvdarbu veikšana objektam "Liezēres ambulances ēkas vienkāršotā fasādes atjaunošana"", identifikācijas numurs MNP2017/25
Pretendents:
Tāme sastādīta _____.gada ___. ___________
Nr. p.k. | Objekta nosaukums |  |  | Objekta izmaksas (euro)
1. | Liezēres ambulances ēkas vienkāršota fasādes atjaunošana
Līgumcena kopā (bez PVN):
PVN (21%)
LĪGUMA SUMMA KOPĀ AR PVN (21%)
Sastādīja:
Sertifikāta Nr.

## Kopsavilkums
Kopsavilkuma aprēķini par darbu vai konstruktīvo elementu veidiem
Pasūtītājs: Madonas novada Liezēres pagasta pārvalde
Būves nosaukums: Liezēres ambulances ēkas vienkāršota fasādes atjaunošana
Būves adrese: Vidzemes iela 1, Liezēre, Liezēres pagasts, Madonas novads, LV - 4884
Iepirkums: "Būvdarbu veikšana objektam "Liezēres ambulances ēkas vienkāršotā fasādes atjaunošana"", identifikācijas numurs MNP2017/25
Pretendents:
Par kopējo summu, euro_______________
Kopējā darbietilpība, c/h_______________
Tāme sastādīta _____.gada ___.____________
Nr. p.k. | Darba veids vai konstruktīvā elementa nosaukums | Tāmes izmaksas (euro) | Tai skaitā |  |  | Darbietilpība (c/h)
|  |  | Darba alga (euro) | Būvizstrādājumi (euro) | Mehānismi (euro)
1. | Ēkas fasādes atjaunošana
2. | Vējtvera atjaunošana
Kopā
Virs izdevumi ( _____%)
t.sk. darba aizsardzība
Peļņa ( _____%)
Pavisam kopā
Sastādīja
(paraksts un tā atšifrējums, datums)
Pārbaudīja
(paraksts un tā atšifrējums, datums)
Sertifikāta Nr.

## Lokālā tāme Nr. 1
Lokālā tāme Nr.1.
Ēkas fasādes atjaunošana
Pasūtītājs: Madonas novada Liezēres pagasta pārvalde
Būves nosaukums: Liezēres ambulances ēkas vienkāršota fasādes atjaunošana
Būves adrese: Vidzemes iela 1, Liezēre, Liezēres pagasts, Madonas novads, LV - 4884
Iepirkums: "Būvdarbu veikšana objektam "Liezēres ambulances ēkas vienkāršotā fasādes atjaunošana"", identifikācijas numurs MNP2017/25
Pretendents:
Tāme sastādīta 2017. gada tirgus cenās | [9 empty] | Tāmes izmaksas ____________ euro
Nr. p.k. | Kods | Darba nosaukums | Mērvienība | Daudzums | Vienības izmaksas | [5 empty] | Kopā uz visu apjomu
[5 empty] | laika norma (c/h) | darba samaksas likme (euro /h) | darba alga (euro) | Būvizstrādājumi (euro) | mehānismi (euro) | Kopā (euro) | darbietilpība (c/h) | darba alga (euro) | Būvizstrādājumi (euro) | mehānismi (euro) | summa (euro)
1. |  | Demontāžas darbi
1.1. | 02-00000 | Azbestcementa jumta seguma demontāža, iesk. latojumu | m2 | 233.8
1.2. | 02-00000 | Esošā skārda segums demontāža, iesk. latojumu | m2 | 6.9
1.3. | 02-00000 | Koka lubiņu jumta seguma demontāža, iesk. latojumu | m2 | 240.7
1.4. | 02-00000 | Dzegas apšuvuma demontāža | m2 | 40.83
1.5. | 02-00000 | Koka fasādes apšuvuma demontāža | m2 | 220.5
1.6. | 02-00000 | Iekšsienas koka apdares demontāža no pažobeles puses | m2 | 47.1
1.7. | 02-00000 | Esošā skaidu siltumizolācijas slāņa demontāža sienām (ārējām un iekšejām) | m2 | 267.6
1.8. | 02-00000 | Esošās pažobeles grīdas koka seguma demontāža | m2 | 34.32
1.9. | 02-00000 | Siltumizolācijas slāņa demontāža pažobelē un bēniņos (grīdā) | m2 | 137.87
1.10. | 02-00000 | Logu bloku demontāža | m2 | 51.89
1.11. | 02-00000 | Ārdurvju bloku demontāža | m2 | 9.88
1.12. | 02-00000 | Esošo betona lieveņu demontāža | m3 | 7.4
1.13. | 02-00000 | Būvgružu izvākšana, utilizācija | m3 | 95
2. |  | Fasādes atjaunošana
2.1. |  | Cokols
2.2. | 08-00000 | Grunts izstrāde un atpakaļaizbēršana pamatu siltināšanai | m3 | 15.1
2.3. | 08-00000 | Pamatu siltināšana ar ekstrudēto putupolistirolu EPS-150, b-50mm (iedziļināt zemē vismaz 500 mm) | m2 | 49.93
2.4. | 08-00000 | Pamatu siltināšana ar ekstrudēto putupolistirolu EPS-150, b-50mm (iedziļināt zemē vismaz 500 mm) | m2 | 23.11
2.5. | 08-00000 | Cokola apmetums ar armēšanas javu pa stiklašķiedras sietu 160g/m², iesk. sistēmas palīgelementus | m2 | 23.11
2.6. | 08-00000 | Bruģēta apmale ap ēku pa šķembu pamatni b-100mm (ieskaitot norobežojošo betona elementu) | m2 | 37
2.7. |  | Fasāde
2.8. | 08-00000 | Bojātā koka karkasa un vainaga posma nomaiņa pie ārdurvīm Ziemeļu fasādē, iesk. perimetrālo brusu un citus elementus | m3 | 1.8
2.9. | 08-00000 | Horizontālās hidroizolācijas atjaunošana | m2 | 1.59
2.10. | 08-00000 | Vates siltumizolācijas b-150mm uzstādīšana sienās | m2 | 220.5
2.11. | 08-00000 | Pretvēja izolācija - papīrs | m2 | 220.5
2.12. | 08-00000 | Dēļu apšuvums fasādē pa latojumu (dēlis 19 x 120 mm, bez sausiem melniem zariem), ieskaitot dekoratīvās joslas, kas atdala ēkas stāvu, kā arī vertikālo un horizontālo dēļu apšuvumu. Atjaunot iepriekšējo ēkas izskatu | m2 | 220.5
2.13. | 08-00000 | Dēļu apšuvuma krāsojums 2x | m2 | 220.5
2.14. | 08-00000 | Krāsaina skārda elementa uzstādīšana cokolam | m | 45.15
2.15. | 08-00000 | Krāsaina skārda elementa uzstādīšana karnīzēm un ārējām palodzēm | m | 88.2
2.16. |  | Ailas
2.17. | 08-00000 | PVC logu bloku montāža (ieskaitot logu, durvju aplodas, l=155,0 m) | m2 | 51.89
2.18. | 08-00000 | Iekšējo PVC palodžu montāža (b~200 mm, precizēt pēc esošo logu demontāžas uz vietas objektā) | m | 28.3
2.19. | 08-00000 | PVC ārdurvju bloku montāža | m2 | 5.88
2.20. | 08-00000 | PVC balkona durvju bloku montāža | m2 | 4
2.21. |  | Lieveņi
2.22. | 08-00000 | Zemes darbi ieejas lieveņiem - grunts izstrāde, atpakaļaizbēršana | m3 | 6
2.23. | 08-00000 | Smilts pamatne un aizbērums zem lieveņiem | m3 | 4
2.24. | 08-00000 | Stiegrota betona pamatne lieveņiem | m3 | 4.5
2.25. | 08-00000 | Bruģa segums lieveņiem | m2 | 12.1
3. |  | Pārsegums
3.1. | 08-00000 | Bēniņu un pažobeles pārseguma siltināšana b-200mm | m2 | 137.87
3.2. | 08-00000 | Pretvēja izolācija - audums | m2 | 137.87
3.3. | 08-00000 | Koka dēļu grīdas segums pažobelē | m2 | 34.32
3.4. | 08-00000 | Koka dēļu laipa bēniņos | m2 | 25
4. |  | Jumts
4.1. |  | Pažobele
4.2. | 09-00000 | Iekšsienas siltināšana no pažobeles puses - vate b-150mm | m2 | 47.1
4.3. | 09-00000 | Pretvēja izolācijas ieklāšana - papīrs | m2 | 47.1
4.4. | 09-00000 | Iekšsienas apšuvums ar koka dēļiem b-25mm no pažobeles puses | m2 | 47.1
4.5. |  | Jumts
4.6. | 09-00000 | Bojāto koka elementu nomaiņa, iesk. antiseptizēšanu | m3 | 0.5
4.7. | 09-00000 | Jumta plaknes izlīdzināšana to paaugstinot pa 70mm | m2 | 240.7
4.8. | 09-00000 | Difuzijas plēves ieklāšana ar fiksējošo latu 50x25mm (Ūdens tvaiku caurlaidība, RH=85%, 23 0C, 24 stundas, g/m2>1200, Ugunsizturība (DIN 4102): B2, Izturība uz stiepi gareniski šķiedrām, N/5 cm: 200, Izturība uz stiepi šķērsām šķiedrām, N/5 cm: 150) | m2 | 240.7
4.9. | 09-00000 | Latojuma 50x50mm montāža ar soli 750mm | m2 | 240.7
4.10. | 09-00000 | Bezazbesta cementa "Gotika" viļņotā lokšņu jumta seguma montāža (vidēji 598 gab. loksnes, 1110 gab. skrūves, 32 gab. šķautņu kores daļas, 8 gab. šķautņu kores gala detaļas, 22 gab. divslīpju jumta kores apakš detaļas, 22 gab. divslīpju jumtas kores augš. detaļas, 13 gab. labās puses vējmalas, 13 gab. kreisās puses vējmalas, 14 gab. atloki PE (L=2m) sienām un skursteņiem, 14 gab. sateknes PE (L=2m), 5 ruļļi plēve, 12 gab. aerators, 19 gab. blīvlente (1,1 m), 5 gab. blīvlente (5m)) vai ekvivalents | m2 | 240.7
4.11. | 09-00000 | Koka dēļu klājs b-32x100mm, solis 300mm zem skārda seguma | m2 | 6.9
4.12. | 09-00000 | Krāsota skārda valcprofila lokšņu seguma montāža erkerim | m2 | 6.9
4.13. | 09-00000 | Krāsota skārda atloki pie sienas un dūmeņiem | m | 18.24
4.14. | 09-00000 | Dzegas pašuvums ar dēļiem b-20mm, iesk. krāsošanu 2x | m2 | 40.83
4.15. | 09-00000 | Horizontālās ūdens teknes d-125mm montāža | m | 19.4
4.16. | 09-00000 | Piltuves d-125 montāža | gab | 4
4.17. | 09-00000 | Vertikālās ūdens notekas d-87 montāža | m | 16.4
4.18. | 09-00000 | Iztekas d-87mm montāža | gab | 4
4.19. | 09-00000 | Dūmeņu galu pārmūrēšana | m3 | 1.5
4.20. | 09-00000 | Koka siltinātu pažobeles durvju uzstādīšana (~600 x 1500 mm, izmērus precizēt objektā uz vietas) | gab | 4
4.21. | 09-00000 | Dūmeņu tīrīšana | gab | 2
4.22. | 09-00000 | Zibensaizsardzības ierīkošana | gab | 1
Tiešās izmaksas kopā, t. sk. darba devēja sociālais nodoklis (%)
Sastādīja
(paraksts un tā atšifrējums, datums)
Tāme sastādīta: _____.gada ____.____________
Pārbaudīja
(paraksts un tā atšifrējums, datums)
Sertifikāta Nr.

## Lokālā tāme Nr. 2
Lokālā tāme Nr.2.
Vējtvera atjaunošana
Pasūtītājs: Madonas novada Liezēres pagasta pārvalde
Būves nosaukums: Liezēres ambulances ēkas vienkāršota fasādes atjaunošana
Būves adrese: Vidzemes iela 1, Liezēre, Liezēres pagasts, Madonas novads, LV - 4884
Iepirkums: "Būvdarbu veikšana objektam "Liezēres ambulances ēkas vienkāršotā fasādes atjaunošana"", identifikācijas numurs MNP2017/25
Pretendents:
Tāme sastādīta 2017. gada tirgus cenās | [9 empty] | Tāmes izmaksas ____________ euro
Nr. p.k. | Kods | Darba nosaukums | Mērvienība | Daudzums | Vienības izmaksas | [5 empty] | Kopā uz visu apjomu
[5 empty] | laika norma (c/h) | darba samaksas likme (euro /h) | darba alga (euro) | Būvizstrādājumi (euro) | mehānismi (euro) | Kopā (euro) | darbietilpība (c/h) | darba alga (euro) | Būvizstrādājumi (euro) | mehānismi (euro) | summa (euro)
1. |  | Demontāžas darbi
1.1. | 02-00000 | Esošā skārda jumta seguma demontāža | m2 | 12.6
1.2. | 02-00000 | Dēļu klāja demontāža | m2 | 12.6
1.3. | 02-00000 | Spāru konstrukcijas demontāža, iesk. pašuvumu | m2 | 12.6
1.4. | 02-00000 | Koka karkasa demontāža, iesk. pašuvumu | m2 | 29.22
1.5. | 02-00000 | Durvju un logu bloku demontāža | m2 | 6.48
1.6. | 02-00000 | Grīdas seguma demontāža, iesk. pamatni | m2 | 11.6
1.7. | 02-00000 | Esošā betona lieveņa demontāža | m3 | 2.77
1.8. | 02-00000 | Būvgružu izvākšana, utilizācija | m3 | 13
2. |  | Pamatu atjaunošana
2.1. | 05-00000 | Pamatu virsmas izlīdzināšana ar cementa javu | m2 | 2.6
2.2. | 05-00000 | Horizontālās hidroizolācijas ieklāšana - 2 kārtas ruberoida bituma mastikā | m2 | 2.6
2.3. | 05-00000 | Grunts izstrāde un atpakaļaizbēršana pamatu siltināšanai | m3 | 3.57
2.4. | 05-00000 | Pamatu siltināšana ar ekstrudēto putupolistirolu EPS-150, b-50mm (iedziļināt zemē vismaz 500 mm) | m2 | 11.22
2.5. | 05-00000 | Cokola apmetums ar armēšanas javu BAK pa stiklašķiedras sietu 160g/m², iesk. sistēmas palīgelementus | m2 | 2.56
2.6. | 05-00000 | Cokola apmetums ar gatavo, tonēto akrīla apmetumu 1,5mm pa zemapmetuma grunti | m2 | 2.56
2.7. | 05-00000 | Bruģēta apmale ap ēku pa šķembu pamatni b-100mm | m2 | 3.75
3. |  | Sienas izbūve
3.1. | 08-00000 | Koka karkasa uzstādīšana, iesk. antiseptizēšanu | m3 | 1.18
3.2. | 08-00000 | Sienas siltināšana ar vati b-150mm | m2 | 14.29
3.3. | 08-00000 | Tvaika izolācija - plēve | m2 | 14.29
3.4. | 08-00000 | Sienas siltināšana ar vati b-50mm | m2 | 14.29
3.5. | 08-00000 | Siena apšuvuma no iekšpuses ar mitrumizturīgām ģipškartona loksnēm pa karkasu | m2 | 14.29
3.6. | 08-00000 | Sienas gruntēšana, špaktelēšana | m2 | 14.29
3.7. | 08-00000 | Sienas gruntēšana, krāsošana 2x | m2 | 14.29
3.8. | 08-00000 | Pretvēja izolācija - papīrs | m2 | 17.54
3.9. | 08-00000 | Fasāde apšuvums ar koka dēļiem (dēlis 19 x 120 mm bez sausiem melniem zariem, ieskaitot dekoratīvās joslas), saglabājot esošo koncepciju | m2 | 17.54
3.10. | 08-00000 | Fasāde krāsojums 2x | m2 | 17.54
3.11. | 08-00000 | Krāsaina skārda elementa uzstādīšana cokolam | m | 6.9
3.12. | 08-00000 | Krāsaina skārda elementa uzstādīšana karnīzēm un ārējām palodzēm | m | 10.2
4. |  | Jumta-pārseguma konstrukcija
4.1. | 09-00000 | Koka jumta-pārseguma konstrukcijas uzstādīšana, iesk. antiseptizēšanu | m3 | 0.3
4.2. | 09-00000 | Griestu siltināšana ar vati b-150mm | m2 | 10.34
4.3. | 09-00000 | Tvaika izolācija - plēve | m2 | 10.34
4.4. | 09-00000 | Griestu siltināšana ar vati b-50mm | m2 | 10.34
4.5. | 09-00000 | Griestu pašuvums ar mitrumizturīgām ģipškartona loksnēm pa karkasu | m2 | 10.34
4.6. | 09-00000 | Griestu virsmas gruntēšana, špaktelēšana | m2 | 10.34
4.7. | 09-00000 | Griestu virsmas gruntēšana, krāsošana 2x | m2 | 10.34
4.8. | 09-00000 | Pretvēja izolācija - papīrs | m2 | 12.88
4.9. | 09-00000 | Retināts dēļu klājs b-32mm | m2 | 13.92
4.10. | 09-00000 | OSB-3 lokšņu b-22mm ieklāšana pa karkasu | m2 | 13.92
4.11. | 09-00000 | Līmētā jumta seguma (poliesters 160gr/m2) apakšklāja ieklāšana vai ekvivalents | m2 | 13.92
4.12. | 09-00000 | Līmētā jumta seguma (poliesters 180 gr/m2) virsklāja ieklāšana vai ekvivalents | m2 | 13.92
4.13. | 09-00000 | Krāsota skārda atloks dzegas apdarei | m | 10.6
4.14. | 09-00000 | Krāsota skārda atloks pie sienas | m | 4.8
4.15. | 09-00000 | Dzegas pašuvums ar dēļiem b-20mm, iesk. krāsojumu 2x | m2 | 1.1
4.16. | 09-00000 | Horizontālās ūdens teknes d-125mm montāža | m | 4.8
4.17. | 09-00000 | Piltuves d-125 montāža | gab | 1
4.18. | 09-00000 | Vertikālās ūdens notekas d-87 montāža | m | 4.55
4.19. | 09-00000 | Iztekas d-87mm montāža | gab | 1
4.20. | 09-00000 | Terases koka redeļu klājs, pa karkasu | m2 | 12
4.21. | 09-00000 | Koka margas montāža terasei, iesk. krāsošanu 2x | m | 9.8
5. |  | Ailas
5.1. | 08-00000 | PVC, neveramo, 2-stiklu logu bloku montāža, ieskaitot logu aplodas, l=30.0 m | m2 | 9.88
5.2. | 08-00000 | Iekšējo palodžu uzstādīšana | m | 5.6
5.3. | 08-00000 | PVC, stikloto, tonēto ārdurvju bloku montāža | m2 | 4.2
6. |  | Grīdas
6.1. | 08-00000 | Smilts pamatne b-250mm, blietējot pa kārtām | m2 | 10.4
6.2. | 08-00000 | Hidroizolācijas ieklāšana - plēve | m2 | 10.4
6.3. | 08-00000 | Siltumizolācija - putupolistirols EPS-150, b-100mm | m2 | 10.4
6.4. | 08-00000 | Stiegrotā betona grīdas b-80mm izbūve | m2 | 10.4
6.5. | 08-00000 | Grīdas flīzēšana ar 1.šķiras akmens masas flīzēm, iesk grīdlīstes h-50mm | m2 | 10.4
7. |  | Lievenis
7.1. | 08-00000 | Zemes darbi ieejas lievenim un pandusam | m3 | 13.6
7.2. | 08-00000 | Smilts pamatne un aizbērums zem lieveņa un pandusa | m3 | 7.76
7.3. | 08-00000 | Stiegrota betona pamatne lievenim un pandusam | m3 | 8.61
7.4. | 08-00000 | Bruģa segums lievenim un pandusam | m2 | 20.65
7.5. | 08-00000 | Krāsotas metāla margas montāža | m | 5.34
Tiešās izmaksas kopā, t. sk. darba devēja sociālais nodoklis (%)
Sastādīja
(paraksts un tā atšifrējums, datums)
Tāme sastādīta: _____.gada ____.____________
Pārbaudīja
(paraksts un tā atšifrējums, datums)
Sertifikāta Nr.