## Kopsavilkuma aprēķins
Kopsavilkuma aprēķins
TELPU GRUPAS VIENKĀRŠOTĀ ATJAUNOŠANA AR LIETOŠANAS VEIDA MAIŅU
Objekta nosaukums |  | Būvdarbi projekta “Kultūrvēsturiskā mantojuma un amatu prasmju skolas pilnveidošana Sarkaņu pagastā" ietvaros
Būves nosaukums |  | Madonas novadpētniecības un mākslas muzeja etnogrāfijas un sadzīves priekšmetu krātuve (Kalna ielā 2) un Sarkaņu amatu skola (Kalna iela 1).
Objekta adrese |  | Kalna iela 1 un Kalna iela 2, Sarkaņi, Sarkaņu pagasts, Madonas novads, LV - 4870
Iepirkums |  | "Būvdarbi projekta "Kultūrvēsturiskā mantojuma un amatu prasmju skolas pilnveidošana Sarkaņu pagastā" ietvaros", identifikācijas numurs MNP2017/40_ELFLA
Pretendents
Tāme sastādīta 2017.gada tirgus cenās, pamatojoties uz paskaidrojuma rakstu.
[5 empty] | Tāmes izmaksas |  | euro
Nr. p.k. | Kods, tāmes Nr. | Būvdarbu veids vai konstruktīvā elementa nosaukums | Tāmes izmaksas (euro) | Tai skaitā |  |  | Darbietilpība (c/h)
|  |  |  | darba alga (euro) | būvizstrādājumi (euro) | mehānismi (euro)
1 | LT - 1 | Vispārceltnieciskie darbi (Kalna iela 1)
2 | LT - 2 | Elektrība (Kalna iela 1)
3 | LT - 3 | Panduss (Kalna iela 1)
4 | LT - 4 | Vispārceltnieckie darbi (Kalna iela 2)
5 | LT - 5 | Elektrība (Kalna iela 2)
Kopā
Virsizdevumi (___%)
t.sk. darba aizsardzība
Peļņa (___%)
Līgumcena kopā bez PVN
PVN 21 %
Līguma summa kopā ar PVN
Sastādīja
(paraksts un tā atšifrējums, datums)
Tāme sastādīta: _____.gada ____.____________
Pārbaudīja
(paraksts un tā atšifrējums, datums)
Sertifikāta Nr.

## LT-1 VC Kalna iela 1
[5 empty] | 5 |  |  | 8%
Lokālā tāme Nr. 1
VISPĀRCELTNIECISKIE DARBI (KALNA IELA 1)
Objekta nosaukums "Būvdarbi projekta “Kultūrvēsturiskā mantojuma un amatu prasmju skolas pilnveidošana Sarkaņu pagastā" ietvaros"
Būves nosaukums "Sarkaņu amatu skola"
Objekta adrese: Kalna iela 1, Sarkaņi, Sarkaņu pagasts, Madonas novads, LV - 4870
Iepirkums "Būvdarbi projekta "Kultūrvēsturiskā mantojuma un amatu prasmju skolas pilnveidošana Sarkaņu pagastā" ietvaros", identifikācijas numurs MNP2017/40_ELFLA
Pretendents
Tāme sastādīta 2017.gada tirgus cenās, pamatojoties uz paskaidrojuma rakstu.
[12 empty] | Tāmes izmaksas |  | euro
Nr.p.k. | Būvdarbu nosaukums | Mērvienība | Daudzums | Vienības izmaksas | [5 empty] | Kopā uz visu apjomu | Kopējā izmaksa
|  |  |  | Laika norma (c/h) | Darba samaksas likme (euro/h) | Darba alga (euro) | Būvizstrādājumi (euro) | Mehānismi (euro) | Kopā (euro) | Darbietilpība (c/h) | Darba alga (euro) | Būvizstrādājumi (euro) | Mehānismi (euro) | Summa (euro)
1. | Demontāžas darbi
2. | Sagatavošanas darbi
3. | Pagaidu elektropieslēgums | obj. | 1
4. | Demontāžas darbi
5. | Esošās koka grīdas un sienu apšuvuma demontāža | m2 | 124.88
6. | Esošās podiņu malkas apkures krāsns demontāža | m3 | 4.86
7. | Būvgružu izvākšana, utilizācija | m3 | 12.48
8. | Grīda Telpa Nr.3
9. | Izlīdzinoša smilts kārta ~100mm | m2 | 40.4
10. | Putupolistirola siltumizolācijas plāksnes λD = 0,035 W/mK, 50mm Spiedes stiprība: 300 kPa | m2 | 40.4
11. | Hidroizolācijas ieklāšana - armēta plēve 0,2mm virs putupolistirola, šuves salīmējot | m2 | 40.4
12. | Stiegrota betona pamatnes ieklāšana, betons C20/25, b-100mm, stiegras Bp-I ø3, s-200x200 | m2 | 40.4
13. | Betona pamatnes izlīdzināšana ar grīdas izlīdinošo sastāvu, b~0.5mm | m2 | 40.4
14. | Skaņas izolācijas slāņa - apakšklāja un nodilumizturīga lamināta (33 klase) ieklāšana | m2 | 40.4
15. | Koka grīdlistes (h-70mm) montāža | m | 27.2
16. | Grīda Telpa Nr.1., 2., 7.
17. | Betona pamatnes izlīdzināšana ar grīdas izlīdinošo sastāvu, b~0.5mm | m2 | 49
18. | Skaņas izolācijas slāņa - apakšklāja un nodilumizturīga lamināts (33 klase) ieklāšana | m2 | 49
19. | Koka grīdlistes (h-70mm) montāža | m | 48
20. | Grīda Telpa Nr.1., 2., 7.
21. | Betona pamatnes izlīdzināšana ar grīdas izlīdinošo sastāvu, b~0.5mm | m2 | 5.3
22. | 5.grupas (PEI 5) intensīvai noslodzei paredzētās akmens masas flīžu (pretslīde R9) ieklāšana ar flīžu līmi | m2 | 5.3
23. | Sienas
24. | Gaismas logailu aizšūšana ar mitrumizturīgo ģipškartona loksni (12,5mm) pa metāla karkasu, b=100mm | m2 | 3.3
25. | Sienu virsmas apdare
26. | Sienu virsmas apmetums, apmetuma remonts | m2 | 206.67
27. | Sienu un ailu gruntēšana, špaktelēšana | m2 | 206.67
28. | Sienu un ailu gruntēšana pirms krāsošanas | m2 | 206.67
29. | Sienu krāsošana | m2 | 206.67
30. | Sienu apdare ar flīzēm | m2 | 14.83
31. | Griestu virsmas apdare
32. | Griestu pašuvums ar ugunsdrošām ģipškartona loksnēm pa metāla karkasu | m2 | 94.7
33. | Griestu virsmas gruntēšana, špaktelēšana | m2 | 94.7
34. | Griestu virsmas gruntēšana, krāsošana 2x - mitrumizturīgā, antibakteriāla krāsā | m2 | 94.7
35. | Malkas apkures krāsns
36. | Podiņu malkas krāsns būvniecība 1,1m x 1,5m x 3,1m (h) | m3 | 4.86
37. | Ailas
38. | Iekštelpu koka durvis ar slēdzeni 6gb. (vērtnes b=900 mm ) | m2 | 11.34
39. | Iekštelpu koka durvis ar slēdzeni 2gb. (vērtnes b=700 mm ) | m2 | 2.94
40. | Āra koka stiklotas durvis ar slēdzeni 1gb. (vērtnes b=900 mm ) | m2 | 2.5
41. | Ventilācijas sitēma
42. | Cinkotā skārda gaisavads ∅160 | m | 8
43. | Ventilators uz gaisavada TD-500/160 | gb | 1
44. | Jumtiņš gaisavada galā IZ / 160/500 | gb | 1
45. | Difuzors EEF 160 | gb | 1
46. | Stiprinājumu komplekts: ∅160 | gb | 1
47. | Santehnikas montāža
48. | Fajansa klozetpoda ar skalojamo kasti, uzstadišana, stiprinot pie grīdas ar dībeļskrūvēm, pievienojot kanalizācijai | kmpl | 1
49. | Fajansa izlietnes 40 cm, ar sifonu, uzstādīšana, stiprinot pie sienas, pievienojot kanalizācijai | kmpl | 1
50. | Pieslēgšanās esošai kanalizācijai | viet | 2
51. | Esošā klozetpoda demontāža | gab | 2
52. | Montāžas palīgmateriāli | kmpl | 1
Darba devēja sociālais nodoklis (23,59 %)
Tiešās izmaksas kopā, t.sk. darba devēja sociālais nodoklis (23,59%)
Sastādīja
(paraksts un tā atšifrējums, datums)
Tāme sastādīta: _____.gada ____.____________
Pārbaudīja
(paraksts un tā atšifrējums, datums)
Sertifikāta Nr.

## LT-2 EL Kalna iela 1
[6 empty] | 5 |  |  | 8%
Lokālā tāme Nr. 2
IEKŠĒJĀ ELEKTROINSTALĀCIJA (KALNA IELA 1)
Objekta nosaukums "Būvdarbi projekta “Kultūrvēsturiskā mantojuma un amatu prasmju skolas pilnveidošana Sarkaņu pagastā" ietvaros"
Būves nosaukums "Sarkaņu amatu skola"
Objekta adrese: Kalna iela 1, Sarkaņi, Sarkaņu pagasts, Madonas novads, LV - 4870
Iepirkums "Būvdarbi projekta "Kultūrvēsturiskā mantojuma un amatu prasmju skolas pilnveidošana Sarkaņu pagastā" ietvaros", identifikācijas numurs MNP2017/40_ELFLA
Pretendents
Tāme sastādīta 2017.gada tirgus cenās, pamatojoties uz paskaidrojuma rakstu.
[12 empty] | Tāmes izmaksas |  | euro
Nr.p.k. | Būvdarbu nosaukums | Iekārtu, materiālu, izstrādājumu marka, tips | Mērvienība | Daudzums | Vienības izmaksas | [5 empty] | Kopā uz visu apjomu | Kopējā izmaksa
[5 empty] | Laika norma (c/h) | Darba samaksas likme (euro/h) | Darba alga (euro) | Būvizstrādājumi (euro) | Mehānismi (euro) | Kopā (euro) | Darbietilpība (c/h) | Darba alga (euro) | Būvizstrādājumi (euro) | Mehānismi (euro) | Summa (euro)
1. | Grupu automāts | 1C16 | gab | 3
2. | Grupu automāts | 1C10 | gab | 3
3. | El.rozetes divvietīgas | I nom = 16 A , U = 230 V | gab | 10
4. | Nozarkārbas | IP65 | gab | 17
5. | Montāžas kārbas divvietīgas |  | gab | 16
6. | Montāžas kārbas vienvietīgas |  | gab | 9
7. | El.slēdzis zemapm. | IP 20 , I nom = 10 A , U = 230 V | gab | 4
8. | El.divtaustiņu slēdzis zemapm. | IP 20 , I nom = 10 A , U = 230 V | gab | 1
9. | El.slēdzis zemapm. | IP 44 , I nom = 10 A , U = 230 V | gab | 1
10. | Kabeļ dzīslu savienotāji |  | gab | 30
11. | Led gaismeklis pie griestiem | 600x600 4000K 3207lm 230V IP44 | gab | 14
12. | Led gaismeklis pie griestiem | 24W 230V IP44 | gab | 1
13. | Led gaismeklis ar kustības sensoru pie sienas | 15W 230V IP65 | gab | 2
14. | Kabelis | NYY 3 *2,5 mm2 | gab | 150
15. | Kabelis | NYY 3 *1,5 mm2 | gab | 250
16. | Kabeļ aizsargcaurule | TXM-M20 | gab | 30
Darba devēja sociālais nodoklis (23,59 %)
Tiešās izmaksas kopā, t.sk. darba devēja sociālais nodoklis (23,59%)
Sastādīja
(paraksts un tā atšifrējums, datums)
Tāme sastādīta: _____.gada ____.____________
Pārbaudīja
(paraksts un tā atšifrējums, datums)
Sertifikāta Nr.

## LT -3 Panduss Kalna iela 1
[5 empty] | 5 |  |  | 8%
Lokālā tāme Nr. 3
PANDUSA IZBŪVE (KALNA IELA 1)
Objekta nosaukums "Būvdarbi projekta “Kultūrvēsturiskā mantojuma un amatu prasmju skolas pilnveidošana Sarkaņu pagastā" ietvaros"
Būves nosaukums "Sarkaņu amatu skola"
Objekta adrese: Kalna iela 1, Sarkaņi, Sarkaņu pagasts, Madonas novads, LV - 4870
Iepirkums "Būvdarbi projekta "Kultūrvēsturiskā mantojuma un amatu prasmju skolas pilnveidošana Sarkaņu pagastā" ietvaros", identifikācijas numurs MNP2017/40_ELFLA
Pretendents
Tāme sastādīta 2017.gada tirgus cenās, pamatojoties uz paskaidrojuma rakstu.
[12 empty] | Tāmes izmaksas |  | euro
Nr.p.k. | Būvdarbu nosaukums | Mērvienība | Daudzums | Vienības izmaksas | [5 empty] | Kopā uz visu apjomu | Kopējā izmaksa
|  |  |  | Laika norma (c/h) | Darba samaksas likme (euro/h) | Darba alga (euro) | Būvizstrādājumi (euro) | Mehānismi (euro) | Kopā (euro) | Darbietilpība (c/h) | Darba alga (euro) | Būvizstrādājumi (euro) | Mehānismi (euro) | Summa (euro)
1. | Augsnes kārtas noņemšana un asfaltbetona (13m2) seguma demontāža, transportēšana uz pasūtītāja atbērtni līdz 5km Hvid-20cm | m2 | 81
2. | Šķembu pamatslāņa izveide h=20cm (šķembu maisījums F 0/45 m3 16,20) | m2 | 81
3. | Betona apmales uzstādīšana BR100.30.15 uz betona C7.5/15 un šķembu maisījuma 0/45 pamata. (Betons (0,025m3/tm) C7.5/15 m3 5,36) | m | 67
4. | Vidēji rupjas smilts (m3 2,55) izlīdzinošais slānis, h=5cm | m2 | 51
5. | Bruģakmens seguma montāža ( h=6cm, pelēks) | m2 | 51
Darba devēja sociālais nodoklis (23,59 %)
Tiešās izmaksas kopā, t.sk. darba devēja sociālais nodoklis (23,59%)
Sastādīja
(paraksts un tā atšifrējums, datums)
Tāme sastādīta: _____.gada ____.____________
Pārbaudīja
(paraksts un tā atšifrējums, datums)
Sertifikāta Nr.

## LT-4 VC Kalna iela 2
[5 empty] | 5 |  |  | 8%
Lokālā tāme Nr. 4
VISPĀRCELTNIECISKIE DARBI (KALNA IELA 2)
Objekta nosaukums "Būvdarbi projekta “Kultūrvēsturiskā mantojuma un amatu prasmju skolas pilnveidošana Sarkaņu pagastā" ietvaros"
Būves nosaukums "Madonas novadpētniecības un mākslas muzeja etnogrāfijas un sadzīves priekšmetu krātuve"
Objekta adrese: Kalna iela 2, Sarkaņi, Sarkaņu pagasts, Madonas novads, LV - 4870
Iepirkums "Būvdarbi projekta "Kultūrvēsturiskā mantojuma un amatu prasmju skolas pilnveidošana Sarkaņu pagastā" ietvaros", identifikācijas numurs MNP2017/40_ELFLA
Pretendents
Tāme sastādīta 2017.gada tirgus cenās, pamatojoties uz paskaidrojuma rakstu.
[12 empty] | Tāmes izmaksas |  | euro
Nr.p.k. | Būvdarbu nosaukums | Mērvienība | Daudzums | Vienības izmaksas | [5 empty] | Kopā uz visu apjomu | Kopējā izmaksa
|  |  |  | Laika norma (c/h) | Darba samaksas likme (euro/h) | Darba alga (euro) | Būvizstrādājumi (euro) | Mehānismi (euro) | Kopā (euro) | Darbietilpība (c/h) | Darba alga (euro) | Būvizstrādājumi (euro) | Mehānismi (euro) | Summa (euro)
1. | Demontāžas darbi
2. | Sagatavošanas darbi
3. | Pagaidu elektropieslēgums | obj. | 1
4. | Demontāžas darbi
5. | Esošo WC flīžu, klozetpoda, izlietnes demontāža | obj. | 1
6. | Būvgružu izvākšana, utilizācija | m3 | 0.99
7. | Grīda Telpa Nr.1
8. | Esošās koka dēļu grīdas slīpēšana | m2 | 41.4
9. | Atjaunotās koka dēļu grīdas remonts, gruntēšana, lakošana (lakas noturība pret nodilumu ( C kategorija ) un ļoti labas pretslīdēšanas īpašības) | m2 | 41.4
10. | Koka grīdlistes (h-70mm) montāža | m | 27
11. | Grīda Telpa Nr.15.,16.
12. | Betona pamatnes izlīdzināšana ar grīdas izlīdinošo sastāvu, b~0.5mm | m2 | 3.26
13. | 5.grupas (PEI 5) intensīvai noslodzei paredzētās akmens masas flīžu ( pretslīde R9) ieklāšana ar flīžu līmi | m2 | 3.26
14. | Sienas
15. | Sienu virsmas apdare
16. | Sienu virsmas apmetums, apmetuma remonts | m2 | 71.86
17. | Sienu un ailu gruntēšana, špaktelēšana | m2 | 71.86
18. | Sienu un ailu gruntēšana pirms krāsošanas | m2 | 117.83
19. | Sienu krāsošana | m2 | 117.83
20. | Sienu apdare ar flīzēm | m2 | 7.93
21. | Griestu virsmas apdare
22. | Griestu pašuvums ar ugunsdrošām ģipškartona loksnēm pa metāla karkasu | m2 | 44.66
23. | Griestu virsmas gruntēšana, špaktelēšana | m2 | 44.66
24. | Griestu virsmas gruntēšana, krāsošana 2x - mitrumizturīgā, antibakteriāla krāsā | m2 | 44.66
25. | Ailas
26. | Iekštelpu koka durvis ar slēdzeni 1gb. (vērtnes b=900 mm ) | m2 | 1.89
27. | Iekštelpu koka durvis ar slēdzeni 1gb. (vērtnes b=700 mm ) | m2 | 1.47
28. | Malkas apkures krāsns
29. | Malkas krāsns podiņu remonts 1,2m x 0,95m x 3,1m (h) | m2 | 9.61
30. | Santehnikas montāža
31. | Fajansa klozetpoda ar skalojamo kasti, uzstadišana, stiprinot pie gridas ar dibeļskrūvēm, pievienojot kanalizācijai | kmpl | 1
32. | Fajansa izlietnes 40 cm, ar sifonu, uzstādišana, stiprinot pie sienas, pievienojot kanalizācijai | kmpl | 1
33. | Pieslēgšanās esošai kanalizācijai | viet | 2
34. | Montāžas palīgmateriāli | kmpl | 1
Darba devēja sociālais nodoklis (23,59 %)
Tiešās izmaksas kopā, t.sk. darba devēja sociālais nodoklis (23,59%)
Sastādīja
(paraksts un tā atšifrējums, datums)
Tāme sastādīta: _____.gada ____.____________
Pārbaudīja
(paraksts un tā atšifrējums, datums)
Sertifikāta Nr.

## LT-5 EL Kalna iela 2
[6 empty] | 5 |  |  | 8%
Lokālā tāme Nr. 5
IEKŠĒJĀ ELEKTROINSTALĀCIJA (KALNA IELA 2)
Objekta nosaukums "Būvdarbi projekta “Kultūrvēsturiskā mantojuma un amatu prasmju skolas pilnveidošana Sarkaņu pagastā" ietvaros"
Būves nosaukums "Madonas novadpētniecības un mākslas muzeja etnogrāfijas un sadzīves priekšmetu krātuve"
Objekta adrese: Kalna iela 2, Sarkaņi, Sarkaņu pagasts, Madonas novads, LV - 4870
Iepirkums "Būvdarbi projekta "Kultūrvēsturiskā mantojuma un amatu prasmju skolas pilnveidošana Sarkaņu pagastā" ietvaros", identifikācijas numurs MNP2017/40_ELFLA
Pretendents
Tāme sastādīta 2017.gada tirgus cenās, pamatojoties uz paskaidrojuma rakstu.
[12 empty] | Tāmes izmaksas |  | euro
Nr.p.k. | Būvdarbu nosaukums | Iekārtu, materiālu, izstrādājumu marka, tips | Mērvienība | Daudzums | Vienības izmaksas | [5 empty] | Kopā uz visu apjomu | Kopējā izmaksa
[5 empty] | Laika norma (c/h) | Darba samaksas likme (euro/h) | Darba alga (euro) | Būvizstrādājumi (euro) | Mehānismi (euro) | Kopā (euro) | Darbietilpība (c/h) | Darba alga (euro) | Būvizstrādājumi (euro) | Mehānismi (euro) | Summa (euro)
1. | El.rozetes divvietīgas | I nom = 16 A , U = 230 V | gab | 4
2. | Nozarkārbas | IP65 | gab | 5
3. | Montāžas kārbas divvietīgas |  | gab | 4
4. | Montāžas kārbas vienvietīgas |  | gab | 3
5. | El.slēdzis zemapm. | IP 20 , I nom = 10 A , U = 230 V | gab | 2
6. | El.divtaustiņu slēdzis zemapm. | IP 20 , I nom = 10 A , U = 230 V | gab | 1
7. | Kabeļdzīslu savienotāji |  | gab | 20
8. | LED gaismeklis pie griestiem | 600x600 4000K 3207lm 230V IP44 | gab | 6
9. | LED gaismeklis pie griestiem | 24W 230V IP44 | gab | 2
10. | Kabelis | NYY 3 *2,5 mm2 | gab | 50
11. | Kabelis | NYY 3 *1,5 mm2 | gab | 50
12. | Kabeļ aizsargcaurule | TXM-M20 | gab | 20
Darba devēja sociālais nodoklis (23,59 %)
Tiešās izmaksas kopā, t.sk. darba devēja sociālais nodoklis (23,59%)
Sastādīja
(paraksts un tā atšifrējums, datums)
Tāme sastādīta: _____.gada ____.____________
Pārbaudīja
(paraksts un tā atšifrējums, datums)
Sertifikāta Nr.

## LT-1;ŪdenstornisAR<BK<TN<EL (hidden)
[5 empty] | 3.8 |  | Meh | 8%
LT-1/02/2012
Esošā ūdenstorņa rekonstrukcija
Objekta nosaukums |  | #REF!
Objekta adrese |  | #REF!
Pasūtītājs |  | #REF!
Līguma Nr. |  | #REF!
[8 empty] | Tāmes izmaksas: | 26570.19 | Ls
[6 empty] | Tāme sastādīta: |  |  | #REF!
Tāme sastādīta 2011. gada tirgus cenās, pamatojoties uz tehnisko projektu
Nr. | Darbu un izdevumu nosaukums | Mērv. | Daudz. | Vienības izmaksa | [5 empty] | Kopējā izmaksa | Kopējā izmaksa
|  |  |  | Laika norm.c/h | Darba samaksas likme (Ls/h) | Darba alga Ls/h | Materiāli Ls | Mehānismi Ls | Kopā Ls | Darbietilpība (c/h) | Darba alga Ls | Materiāli Ls | Mehānismi Ls | Kopā Ls
1 | 2 | 3 | 4 | 5 | 6 | 7 | 8 | 9 | 10 | 11 | 12 | 13 | 14 | 15
1. Demontāžas darbi
Ūdenstornis
1.001 | Tērauda jumta seguma nojaukšana | m2 | 30 | 0.2 | 3.8 | 0.76 |  | 0.06 | 0.82 | 6 | 22.8 | 0 | 1.8 | 24.6
1.002 | Latojuma demontāža | m2 | 30 | 0.1 | 3.8 | 0.38 |  | 0.03 | 0.41 | 3 | 11.4 | 0 | 0.9 | 12.3
1.003 | Jumta nesošo koka konstrukciju demontāža | m3 | 0.65 | 1.2 | 3.8 | 4.56 |  | 0.36 | 4.92 | 0.78 | 2.96 | 0 | 0.23 | 3.19
1.004 | Esošās ūdens tvertnes ar apsaisti un stiprinājuma kronšteiniem demontāža (tērauda tvertne tilpums līdz 30m3) nocelt no 20m virs zemes līmeņa | kompl. | 1 | 16 | 3.8 | 60.8 |  | 114.86 | 175.66 | 16 | 60.8 | 0 | 114.86 | 175.66
1.005 | Tērauda cauruļu ar veidgabaliem demontāža sagarinot ~3m posmos | m | 45 | 0.04 | 3.8 | 0.15 |  | 0.01 | 0.16 | 1.8 | 6.75 | 0 | 0.45 | 7.2
1.006 | Lodveida, tukšošanas, atgaisošanas ventīļu/aizbīdņu demontāža | gb | 5 | 0.5 | 3.8 | 1.9 |  | 0.15 | 2.05 | 2.5 | 9.5 | 0 | 0.75 | 10.25
1.007 | Dzelzsbetona pārseguma zem rezervuāra demontāža | m3 | 2.7 | 1.39 | 3.8 | 5.28 |  | 0.42 | 5.7 | 3.75 | 14.26 | 0 | 1.13 | 15.39
1.008 | Metāla siju (dubult-T profils 200, 21kg/m) demontāža | t | 0.662 | 1.65 | 3.8 | 6.27 |  | 0.5 | 6.77 | 1.09 | 4.15 | 0 | 0.33 | 4.48
1.009 | Koka kāpņu ar kāpšļiem 60cm platumā nojaukšana | m | 22 | 0.2 | 3.8 | 0.76 |  | 0.06 | 0.82 | 4.4 | 16.72 | 0 | 1.32 | 18.04
1.010 | Koka pārseguma siju (līdz 200x300), garumā līdz 3m demontāža | m | 53 | 0.22 | 3.8 | 0.84 |  | 0.07 | 0.91 | 11.66 | 44.52 | 0 | 3.71 | 48.23
1.011 | Koka dēļu klāju nojaukšana nojaukšana | m2 | 60 | 0.4 | 3.8 | 1.52 |  | 0.12 | 1.64 | 24 | 91.2 | 0 | 7.2 | 98.4
1.012 | Durvju bloku ar aplīstojumu demontāža | m2 | 2.3 | 1.15 | 3.8 | 4.37 |  | 0.35 | 4.72 | 2.65 | 10.05 | 0 | 0.81 | 10.86
1.013 | Koka logu bloka ar palodzēm demontāža | m2 | 2.2 | 1.15 | 3.8 | 4.37 |  | 0.35 | 4.72 | 2.53 | 9.61 | 0 | 0.77 | 10.38
1.014 | Grīdas betona seguma līdz 100mm demontāža | m2 | 10 | 0.25 | 3.8 | 0.95 |  | 0.08 | 1.03 | 2.5 | 9.5 | 0 | 0.8 | 10.3
1.015 | Grīdas betona pamatojuma demontāža (pagrabā) | m3 | 3 | 1.2 | 3.8 | 4.56 |  | 0.36 | 4.92 | 3.6 | 13.68 | 0 | 1.08 | 14.76
1.016 | Nojaukto konstrukciju un būvgružu savākšana un iekraušana pašizgāzējos | t | 32 | 0.4 | 3.8 | 1.52 |  | 0.12 | 1.64 | 12.8 | 48.64 | 0 | 3.84 | 52.48
1.017 | Būvgružu transportēšana līdz 5km | t | 32 | 0.1 | 3.8 | 0.38 |  | 2.03 | 2.41 | 3.2 | 12.16 | 0 | 64.96 | 77.12
1.018 | Būvgružu utilizēšana vai nodošana izgāztuvē | m3 | 16 | 0.1 | 3.8 | 0.38 | 15.2 | 0.03 | 15.61 | 1.6 | 6.08 | 243.2 | 0.48 | 249.76
Ūdens atdzelžošanas ēka
1.019 | Tērauda cauruļu ar veidgabaliem demontāža | m | 1 | 0.3 | 3.8 | 1.14 |  | 1.29 | 2.43 | 0.3 | 1.14 | 0 | 1.29 | 2.43
2. Sagatavošanas darbi
1.020 | Objekta mobilizācija | obj. | 1 | 8 | 3.8 | 30.4 | 55 | 2.43 | 87.83 | 8 | 30.4 | 55 | 2.43 | 87.83
1.021 | Ūdens torņa atslēgšana uz rekonstrukcijas laiku | gb | 1 | 2 | 3.8 | 7.6 |  | 0.61 | 8.21 | 2 | 7.6 | 0 | 0.61 | 8.21
1.022 | Atloku aizbīdnis DN100 | gb | 1 |  | 3.8 | 0 | 22.8 | 0 | 22.8 | 0 | 0 | 22.8 | 0 | 22.8
1.023 | Pagaidu balsts | kompl. | 1 |  | 3.8 | 0 | 12 | 0 | 12 | 0 | 0 | 12 | 0 | 12
1.024 | Pārslēgšana esoša ūdensvada OD32 | vieta | 1 | 1 | 3.8 | 3.8 |  | 0.3 | 4.1 | 1 | 3.8 | 0 | 0.3 | 4.1
1.025 | Pārēja uz flanci Dn25 uz OD110(flancis) | gb | 1 |  | 3.8 | 0 | 4.5 | 0 | 4.5 | 0 | 0 | 4.5 | 0 | 4.5
1.026 | Uzmava Dn25/OD32 | gb | 1 |  |  |  | 2.2 |  |  | 0 |  | 2.2 |  | 2.2
1.027 | Caurule PE OD32 | m | 1 |  | 3.8 | 0 | 0.4 | 0 | 0.4 | 0 | 0 | 0.4 | 0 | 0.4
1.028 | Pagaidu piebraucamā ceļa izbūve ūdenstornim (blietētas šķembas 250mm) | m2 | 60 | 0.2 | 3.8 | 0.76 |  | 1.16 | 1.92 | 12 | 45.6 | 0 | 69.6 | 115.2
1.029 | šķembas fr.0-45 |  | 15 |  |  |  | 11 | 0 | 11 | 0 | 0 | 165 | 0 | 165
1.030 | Montāžas palīgmateriāli un stiprinājumi | kompl. | 1 |  |  | 0 | 55 | 0 | 55 | 0 | 0 | 55 | 0 | 55
3. ūdens rezervuāra montāža un apsaiste
1.031 | Dzeramā ūdens rezervuāra (līdz 2,5t) montāža 20m augstumā | kompl. | 1 | 16 | 3.8 | 60.8 |  | 84.86 | 145.66 | 16 | 60.8 | 0 | 84.86 | 145.66
1.032 | Dzeramā ūdens rezervuārs ar tilpumu 22,3m3, diametrā 3,06m, augstumā 3,6m ar ar standarta aprīkojumu: galvanizēta tērauda loksnes, aluminija pārsegs, 1,0 mm biezs ieklājums- membrāna, apkalpes trepes, nerūsējoša tērauda savienojumi stāvvadu pievienošanai. | kompl. | 1 |  |  |  | 12600 | 0 | 12600 | 0 | 0 | 12600 | 0 | 12600
1.033 | Līmeņa devēja uzstādīšana | gb | 3 | 1.22 | 3.8 | 4.64 |  | 0.37 | 5.01 | 3.66 | 13.92 | 0 | 1.11 | 15.03
1.034 | Līmeņa devējs | gb | 3 |  |  |  | 4.5 | 0 | 4.5 | 0 | 0 | 13.5 | 0 | 13.5
1.035 | Pievadkabelis no vadības bloka uz līmeņa devēju | m | 75 |  |  |  | 0.52 | 0 | 0.52 | 0 | 0 | 39 | 0 | 39
1.036 | Nerūsējošo tērauda cauruļu ar veidgabaliem uzstādīšana | m | 33 | 1.5 | 3.8 | 5.7 |  | 0.46 | 6.16 | 49.5 | 188.1 | 0 | 15.18 | 203.28
1.037 | Nerūsējošās tērauda caurules Ø 114,3x2 | m | 30.1 |  |  |  | 16.79 | 0 | 16.79 | 0 | 0 | 505.38 | 0 | 505.38
1.038 | Nerūsējošās tērauda caurules Ø 33,7x2,0 | m | 2.9 |  |  |  | 3.83 | 0 | 3.83 | 0 | 0 | 11.11 | 0 | 11.11
1.039 | Atloks ner. tērauda caurulēm DN 100 | gb | 6 |  |  |  | 16.54 | 0 | 16.54 | 0 | 0 | 99.24 | 0 | 99.24
1.040 | Atloks ner. tērauda caurulēm DN 25 | gb | 2 |  |  |  | 4.56 | 0 | 4.56 | 0 | 0 | 9.12 | 0 | 9.12
1.041 | NT DN 100 līkums 90o, metināms | gb | 4 |  |  |  | 5.45 | 0 | 5.45 | 0 | 0 | 21.8 | 0 | 21.8
1.042 | NT DN 100 līkums 45o, metināms | gb | 1 |  |  |  | 5.45 | 0 | 5.45 | 0 | 0 | 5.45 | 0 | 5.45
1.043 | NT DN 25 līkums 20o, metināms | gb | 2 |  |  |  | 1.24 | 0 | 1.24 | 0 | 0 | 2.48 | 0 | 2.48
1.044 | NT DN 100/100 trejgabals, metināms | gb | 2 |  |  |  | 15.2 | 0 | 15.2 | 0 | 0 | 30.4 | 0 | 30.4
1.045 | NT DN 100/25 trejgabals, metināms | gb | 1 |  |  |  | 15.2 | 0 | 15.2 | 0 | 0 | 15.2 | 0 | 15.2
1.046 | NT pāreja DN250/100 | gb | 1 |  |  |  | 36.7 | 0 | 36.7 | 0 | 0 | 36.7 | 0 | 36.7
1.047 | Palīgmateriāli cauruļu un veidgabalu montāžai (33m cauruļu Ø114,3) | kpl. | 1 |  |  |  | 35 |  |  | 0 | 0 | 35 | 0 | 35
1.048 | Caurļvadu un veidgabalu izolācijas( Ølīdz 200mm) ierīkošana | m | 26 | 0.84 | 3.8 | 3.19 |  | 0.26 | 3.45 | 21.84 | 82.94 | 0 | 6.76 | 89.7
1.049 | Akmens vates čaulas Ø100 siltumtizolācija ar biezumu 30mm; blīvums 100 kg/m3, siltumpretestība 0,034 W/m*K | m | 24 |  |  |  | 4.92 | 0 | 4.92 | 0 | 0 | 118.08 | 0 | 118.08
1.050 | Akmens vates caurļvadu Ø25 siltumtizolācija ar biezumu 30mm | m | 2 |  |  |  | 2.39 | 0 | 2.39 | 0 | 0 | 4.78 | 0 | 4.78
1.051 | Ūdens rezervuāra izolācijas ierīkošana | m2 | 35 | 0.65 | 3.8 | 2.47 |  | 0.2 | 2.67 | 22.75 | 86.45 | 0 | 7 | 93.45
1.052 | Isover KIM paklājs ar stiklašķiedras pārklājumu 50mm vai analogs (blīvums 25kg/m3; 0,037 W/m*K) | m2 | 35 |  |  |  | 1.05 | 0 | 1.05 | 0 | 0 | 36.75 | 0 | 36.75
1.053 | Stiprinājuma lenta | m | 30 |  |  |  | 5.2 | 0 | 5.2 | 0 | 0 | 156 | 0 | 156
1.054 | Ventīļu, aizbīdņu uzstādīšana | gb | 5 | 1.2 | 3.8 | 4.56 |  | 0.36 | 4.92 | 6 | 22.8 | 0 | 1.8 | 24.6
1.055 | Metinamais lodveida ventilis DN100 | gb | 2 |  |  |  | 62.5 | 0 | 62.5 | 0 | 0 | 125 | 0 | 125
1.056 | Metinamais lodveida ventilis DN25 | gb | 1 |  |  |  | 14.25 | 0 | 14.25 | 0 | 0 | 14.25 | 0 | 14.25
1.057 | Lodveida pretvārsts ar atloku DN100 | gb | 2 |  |  |  | 75 | 0 | 75 | 0 | 0 | 150 | 0 | 150
1.058 | Kanalizācijas cauruļu ar veidgabaliem uzstādīšana | m | 18.3 | 1.2 | 3.8 | 4.56 |  | 0.36 | 4.92 | 21.96 | 83.45 | 0 | 6.59 | 90.04
1.059 | PP caurule OD 110 | m | 18.3 |  |  |  | 2.6 | 0 | 2.6 | 0 | 0 | 47.58 | 0 | 47.58
1.060 | Pāreja PP OD110/ PP OD160 | gb | 1 |  |  |  | 4.8 | 0 | 4.8 | 0 | 0 | 4.8 | 0 | 4.8
1.061 | PP līkums 90o OD 110 | gb | 1 |  |  |  | 1.25 | 0 | 1.25 | 0 | 0 | 1.25 | 0 | 1.25
1.062 | Aizsargčaula DN110 PP caurulei | gb | 1 |  |  |  | 3.2 | 0 | 3.2 | 0 | 0 | 3.2 | 0 | 3.2
1.063 | Cauruļvadu Dn100 un PP OD110 savienojuma izveidošana | vieta | 2 | 0.8 | 3.8 | 3.04 |  | 0.24 | 3.28 | 1.6 | 6.08 | 0 | 0.48 | 6.56
1.064 | PP caurules OD 110 stāvvada piestiprināšana | m | 18.3 | 0.22 | 3.8 | 0.84 |  | 0.07 | 0.91 | 4.03 | 15.37 | 0 | 1.28 | 16.65
1.065 | Caurules kronšteins ar gumiju DN 100xM10 | kompl. | 6 |  |  |  | 1.3 | 0 | 1.3 | 0 | 0 | 7.8 | 0 | 7.8
1.066 | Plakandzelzs 25x5mm , 10m | kg | 10 |  |  |  | 0.8 | 0 | 0.8 | 0 | 0 | 8 | 0 | 8
1.067 | Montāžas palīgmateriāli un stiprinājumi rezervuāra uzstādīšanai un apsaistei | kompl. | 1 |  |  |  | 55 |  | 55 | 0 | 0 | 55 | 0 | 55
4. Hidrofora uzstādīšana atdzelžošanas ēkā
1.068 | Hidrofora uzstādīšana | kompl. | 1 | 1.3 | 3.8 | 4.94 |  | 0.4 | 5.34 | 1.3 | 4.94 | 0 | 0.4 | 5.34
1.069 | Hidrofors DE800, 10bar/70oC, V=800l | kompl. | 1 |  |  |  | 526 | 0 | 526 | 0 | 0 | 526 | 0 | 526
1.070 | PP-R cauruļu ar diametru līdz 110 ar veidgabaliem uzstādīšana | m | 6 | 0.8 | 3.8 | 3.04 |  | 0.24 | 3.28 | 4.8 | 18.24 | 0 | 1.44 | 19.68
1.071 | PP-R plastmasas caurule Dn40, PN10 | m | 6 |  |  |  | 1.62 | 0 | 1.62 | 0 | 0 | 9.72 | 0 | 9.72
1.072 | PP līkums 90o Dn40 | gb | 4 |  |  |  | 0.42 | 0 | 0.42 | 0 | 0 | 1.68 | 0 | 1.68
1.073 | PP trejgabals Dn40 | gb | 1 |  |  |  | 0.4 | 0 | 0.4 | 0 | 0 | 0.4 | 0 | 0.4
1.074 | Metināmu ventīļu Ølīdz 100 uzstādīšana | gb | 1 | 0.8 | 3.8 | 3.04 |  | 0.24 | 3.28 | 0.8 | 3.04 | 0 | 0.24 | 3.28
1.075 | Metinamais lodveida ventilis DN40 | gb | 1 |  |  |  | 20.47 | 0 | 20.47 | 0 | 0 | 20.47 | 0 | 20.47
1.076 | Montāžas palīgmateriāli un stiprinājumi | kompl. | 1 |  |  |  | 8.2 | 0 | 8.2 | 0 | 0 | 8.2 | 0 | 8.2
5. Frekvenču pārveidotāja uzstādīšana
1.077 | Frevenču pārveidotāja, vadības bloka uzstādīšana pievienojot spiediena/līmeņa devējus un elektroapgādes kabeli | kompl. | 1 | 16 | 3.8 | 60.8 |  | 4.86 | 65.66 | 16 | 60.8 | 0 | 4.86 | 65.66
1.078 | Frekvenču pārveidotājs ar apsildāmu sadalni art.sūkņu (16kW, 40A, IP44) vadībai sk. paskaidrojuma rakstu 3.4 p. | kompl. | 1 |  |  |  | 256 | 0 | 256 | 0 | 0 | 256 | 0 | 256
1.079 | Vadības bloks art.sukņu vadībai ar spiediena sensoru, ūdens līmeņa devējam, komplektā ar savienošiem kabeļiem (sk.pask.raksta 3.4 punkta) | kompl. | 1 |  |  |  | 89 | 0 | 89 | 0 | 0 | 89 | 0 | 89
1.080 | Montāžas palīgmateriāli un stiprinājumi | kompl. | 1 |  |  |  | 25 | 0 | 25 | 0 | 0 | 25 | 0 | 25
6. Vispārceltnieciskie darbi pagrabā
1.081 | Monolītā betona stabveida balsta izbūve , betons B20 apjoms <0,5m3; uzstādot un demontējot veidņus | m3 | 0.12 | 6.06 | 3.8 | 23.03 |  | 1.84 | 24.87 | 0.73 | 2.76 | 0 | 0.22 | 2.98
1.082 | Betons B 20 | m3 | 0.126 |  |  |  | 46 | 0 | 46 | 0 | 0 | 5.8 | 0 | 5.8
1.083 | Šķembu pamatkārtasierīkošana grīdai (150mm) | m2 | 10 | 0.4 | 3.8 | 1.52 |  | 0.12 | 1.64 | 4 | 15.2 | 0 | 1.2 | 16.4
1.084 | Šķembas fr. 0-45 | m3 | 1.5 |  |  |  | 11 | 0 | 11 | 0 | 0 | 16.5 | 0 | 16.5
1.085 | Betona sagatavošanas kārtas ierīkošana grīdai (50mm) | m2 | 10 | 1 | 3.8 | 3.8 |  | 0.3 | 4.1 | 10 | 38 | 0 | 3 | 41
1.086 | Betons B7,5 | m3 | 0.525 |  |  |  | 41.5 | 0 | 41.5 | 0 | 0 | 21.79 | 0 | 21.79
1.087 | Hidroizolācijas ierīkošana grīdai | m2 | 10 | 0.2 | 3.8 | 0.76 |  | 0.26 | 1.02 | 2 | 7.6 | 0 | 2.6 | 10.2
1.088 | Ruberoīds 2 kārtas | m2 | 22 |  |  |  | 0.9 | 0 | 0.9 | 0 | 0 | 19.8 | 0 | 19.8
1.089 | Bitumena mastika | kg. | 18 |  |  |  | 1.03 | 0 | 1.03 | 0 | 0 | 18.54 | 0 | 18.54
1.090 | Grīdas konstrukcijas stiegrošana | m2 | 10 | 0.3 | 3.8 | 1.14 |  | 0.29 | 1.43 | 3 | 11.4 | 0 | 2.9 | 14.3
1.091 | Stiegru siets Ø8/Ø8 s150/150 | m2 | 10.3 |  |  |  | 3.31 | 0 | 3.31 | 0 | 0 | 34.09 | 0 | 34.09
1.092 | Montāžas palīgmateriāli | kompl | 1 |  |  |  | 1.6 | 0 | 1.6 | 0 | 0 | 1.6 | 0 | 1.6
1.093 | Grīdas betonēšana (50mm) | m2 | 10 | 0.6 | 3.8 | 2.28 |  | 0.38 | 2.66 | 6 | 22.8 | 0 | 3.8 | 26.6
1.094 | Betons B15 | m3 | 0.52 |  |  |  | 45 | 0 | 45 | 0 | 0 | 23.4 | 0 | 23.4
1.095 | Sienu apmetums līdz 15mm biezumā no cementa-kaļķa javas vai gatavā apmetuma mitrām telpām. | m2 | 30 | 0.75 | 3.8 | 2.85 |  | 0.23 | 3.08 | 22.5 | 85.5 | 0 | 6.9 | 92.4
1.096 | Apmetuma masa mitrām telpām | kg | 270 |  |  |  | 0.075 | 0 | 0.08 | 0 | 0 | 20.25 | 0 | 20.25
1.097 | Pārseguma stiegrojuma apstrāde ar pretkorozijas aizsardzību | m2 | 10 | 0.23 | 3.8 | 0.87 |  | 0.07 | 0.94 | 2.3 | 8.7 | 0 | 0.7 | 9.4
1.098 | Knauf TS 100 vai analogs sausais maisījums | kg. | 5 |  |  |  | 6.5 | 0 | 6.5 | 0 | 0 | 32.5 | 0 | 32.5
1.099 | Griestu apmetums 5mm biezumā no kaļķa-cementa javas vai gatavā apmetuma maisījuma | m2 | 5 | 0.79 | 3.8 | 3 |  | 0.24 | 3.24 | 3.95 | 15 | 0 | 1.2 | 16.2
1.100 | Cementa-kaļķa java vai apmetuma maisījums mitrām telpām | kg | 22.5 |  |  |  | 0.075 | 0 | 0.08 | 0 | 0 | 1.69 | 0 | 1.69
1.101 | Metāla kapņu attīrīšana no rūsas, gruntēšana un krāsošana | m2 | 1.8 | 0.8 | 3.8 | 3.04 |  | 0.24 | 3.28 | 1.44 | 5.47 | 0 | 0.43 | 5.9
1.102 | Pretkorozijas grunts/krāsa Hammerit vai analogs 0,75L | gb. | 1 |  |  |  | 7.01 | 0 | 7.01 | 0 | 0 | 7.01 | 0 | 7.01
7. Slietņu trepes
1.103 | Koka konstrukcijas pstrāde ar antipirēniem | m2 | 60 | 0.35 | 3.8 | 1.33 |  | 0.11 | 1.44 | 21 | 79.8 | 0 | 6.6 | 86.4
1.104 | Koksnes pretuguns aizsargsastāvs FAP vai analogs | kg | 24 |  |  |  | 0.59 | 0 | 0.59 | 0 | 0 | 14.16 | 0 | 14.16
1.105 | Koka slietņu trepes ierīkošana no gataviem elementiem (kāpņu maršs 700x3000) | kpl. | 7 | 0.82 | 3.8 | 3.12 |  | 0.25 | 3.37 | 5.74 | 21.84 | 0 | 1.75 | 23.59
1.106 | Antiseptizētas kāpņu brusas 200x70mm | m3 | 0.565 |  |  |  | 160 | 0 | 160 | 0 | 0 | 90.4 | 0 | 90.4
1.107 | Antiseptizētais kāplis 250x50mm | m3 | 0.708 |  |  |  | 160 | 0 | 160 | 0 | 0 | 113.28 | 0 | 113.28
1.108 | Montāžas palīgmateriāli | kpl. | 1 |  |  |  | 25 | 0 | 25 | 0 | 0 | 25 | 0 | 25
1.109 | Margas uzstādīšana trepēm | m | 17 | 0.75 | 3.8 | 2.85 |  | 0.23 | 3.08 | 12.75 | 48.45 | 0 | 3.91 | 52.36
1.110 | Antiseptizētas margas trepēm 50x50mm | m3 | 0.179 |  |  |  | 145 | 0 | 145 | 0 | 0 | 25.96 | 0 | 25.96
1.111 | Būvkalumi, skrūves | kpl. | 1 |  |  |  | 15 | 0 | 15 | 0 | 0 | 15 | 0 | 15
1.112 | Margas uzstādīšana pārseguma laukumiem | m | 17 | 0.75 | 3.8 | 2.85 |  | 0.23 | 3.08 | 12.75 | 48.45 | 0 | 3.91 | 52.36
1.113 | Antiseptizētas margas 50x50mm | m3 | 0.18 |  |  |  | 145 | 0 | 145 | 0 | 0 | 26.1 | 0 | 26.1
1.114 | Būvkalumi, skrūves | kpl. | 1 |  |  |  | 15 | 0 | 15 | 0 | 0 | 15 | 0 | 15
1.115 | Margu konstrukcijas apstrāde ar antipirēniem | m2 | 30 | 0.35 | 3.8 | 1.33 |  | 0.11 | 1.44 | 10.5 | 39.9 | 0 | 3.3 | 43.2
1.116 | Koksnes pretuguns aizsargsastāvs FAP vai analogs | kg | 12 |  |  |  | 0.59 | 0 | 0.59 | 0 | 0 | 7.08 | 0 | 7.08
8. Monolītā dzelzsbetona pārseguma izbūve uz augst. Atz. 16,90
1.117 | Monolīto dzelzbetona pārseguma plātņu izbūve uzstādot-demontējot veidņus, iestrādājot betonu to padodot ar sūkni, metāla stiegrojuma iestrāde | m3 | 2.9 | 7.5 | 3.8 | 28.5 |  | 2.28 | 30.78 | 21.75 | 82.65 | 0 | 6.61 | 89.26
1.118 | Materiāli veidņiem (saplāksnis, zāģmateriāli, balsti u.c) | m2 | 10 |  |  |  | 8.5 | 0 | 8.5 | 0 | 0 | 85 | 0 | 85
1.119 | Betons B25 | m3 | 3.19 |  |  |  | 9.5 | 0 | 9.5 | 0 | 0 | 30.31 | 0 | 30.31
1.120 | Montāžas palīgmateriāli | kompl | 1 |  |  |  | 10.5 | 0 | 10.5 | 0 | 0 | 10.5 | 0 | 10.5
1.121 | Tērauda armatūras stiegru Ølīdz16mm sagatavošana un montāža | m | 286 | 0.04 | 3.8 | 0.15 |  | 0.01 | 0.16 | 11.44 | 42.9 | 0 | 2.86 | 45.76
1.122 | Armatūra Ø12 A III (136m) | kg | 121 |  |  |  | 0.7 | 0 | 0.7 | 0 | 0 | 84.7 | 0 | 84.7
1.123 | Armatūra Ø14 A III (136m) | kg | 165 |  |  |  | 0.7 | 0 | 0.7 | 0 | 0 | 115.5 | 0 | 115.5
1.124 | Nerūsējošo tērauda īscauruļu ar atlokiem montāža dz. pārseguma platnē | kpl. | 4 | 0.52 | 3.8 | 1.98 |  | 0.16 | 2.14 | 2.08 | 7.92 | 0 | 0.64 | 8.56
1.125 | Nerūsējošās tērauda caurules Ø 114,3x2 | m | 2.4 |  |  |  | 16.79 | 0 | 16.79 | 0 | 0 | 40.3 | 0 | 40.3
1.126 | Gludais atloks tērauda caurulēm DN 100 | gb | 4 |  |  |  | 16.54 | 0 | 16.54 | 0 | 0 | 66.16 | 0 | 66.16
1.127 | Atloks tērauda caurulēm DN 100 | gb | 4 |  |  |  | 16.54 | 0 | 16.54 | 0 | 0 | 66.16 | 0 | 66.16
1.128 | Noslēgatloks DN100 | gb | 4 |  |  |  | 16.54 | 0 | 16.54 | 0 | 0 | 66.16 | 0 | 66.16
1.129 | Kondensata savakšanas sistēmas izbūve | m2 | 10 | 5.28 | 3.8 | 20.06 |  | 1.6 | 21.66 | 52.8 | 200.6 | 0 | 16 | 216.6
1.130 | Pašizlidzinošās betona grīdas maisījums, 5-30mm | kg | 51 |  |  |  | 0.33 | 0 | 0.33 | 0 | 0 | 16.83 | 0 | 16.83
1.131 | Bez šuvju hidroizolācija materiāls 2 kārtas | kg | 30 |  |  |  | 1.9 | 0 | 1.9 | 0 | 0 | 57 | 0 | 57
1.132 | Nerūsējošās tērauda caurules Ø 33,7x2,0 | m | 0.63 |  |  |  | 4.95 | 0 | 4.95 | 0 | 0 | 3.12 | 0 | 3.12
1.133 | Atloks tērauda caurulēm DN 25 | gb | 2 |  |  |  | 5.96 | 0 | 5.96 | 0 | 0 | 11.92 | 0 | 11.92
9. Koka uz metāla sijām kāpņu laukumu izbūve
1.134 | Metāla siju gruntēšana un krāsošana ar krāsu metāla virsmām vienā kārtā | m2 | 9 | 0.36 | 3.8 | 1.37 |  | 0.11 | 1.48 | 3.24 | 12.33 | 0 | 0.99 | 13.32
1.135 | Krāsa Vivacolor Universal vai analoga | kg | 2.7 |  |  |  | 9.2 | 0 | 9.2 | 0 | 0 | 24.84 | 0 | 24.84
1.136 | Grunts krāsa metālam | kg | 2.7 |  |  |  | 4.3 | 0 | 4.3 | 0 | 0 | 11.61 | 0 | 11.61
1.137 | Metāla siju līdz 20kg uzstādīšana, izveidojot nišas mūra sienā, pebetonējumi b=100mm, javas izlīdzinošā slāņa izveide un rievu aizpildīšana ar cementa javu ap sijām | t | 1.25 | 22 | 3.8 | 83.6 |  | 6.69 | 90.29 | 27.5 | 104.5 | 0 | 8.36 | 112.86
1.138 | Taisnstūrveida caurules 120x60x6 | t | 1.31 |  |  |  | 710 | 0 | 710 | 0 | 0 | 930.1 | 0 | 930.1
1.139 | Propāns | bal | 0.625 |  |  |  | 15.2 | 0 | 15.2 | 0 | 0 | 9.5 | 0 | 9.5
1.140 | Betons B20 | m3 | 0.72 |  |  |  | 46 | 0 | 46 | 0 | 0 | 33.12 | 0 | 33.12
1.141 | Java B-12.5 | m3 | 1.58 |  |  |  | 57.25 | 0 | 57.25 | 0 | 0 | 90.46 | 0 | 90.46
1.142 | Koka grīdas ierīkošana no apzāģētiem dēļiem | m2 | 55.6 | 0.21 | 3.8 | 0.8 |  | 0.06 | 0.86 | 11.68 | 44.48 | 0 | 3.34 | 47.82
1.143 | Apzāģēti antiseptēti dēļi grīdai b=40mm | m3 | 2.4464 |  |  |  | 160 | 0 | 160 | 0 | 0 | 391.42 | 0 | 391.42
1.144 | Montāžas palīgmateriāli dēļu stiprināšanai (papildus latas, skrūves, bulskrūves u.c.) | kpl. | 1 |  |  |  | 35 | 0 | 35 | 0 | 0 | 35 | 0 | 35
1.145 | Koka dēļu klāja virsmu apstrāde ar antipirēniem | m2 | 111.2 | 0.35 | 3.8 | 1.33 |  | 0.11 | 1.44 | 38.92 | 147.9 | 0 | 12.23 | 160.13
1.146 | Koksnes pretuguns aizsargsastāvs FAP vai analogs | kg | 22.24 |  |  |  | 0.59 | 0 | 0.59 | 0 | 0 | 13.12 | 0 | 13.12
10. Jumta izbūve
1.147 | Nesošo koka konstrukciju uzstādīšana | m3 | 0.71 | 25 | 3.8 | 95 |  | 7.6 | 102.6 | 17.75 | 67.45 | 0 | 5.4 | 72.85
1.148 | Antiseptizēti zāģmateriāli | m3 | 0.7668 |  |  |  | 160 | 0 | 160 | 0 | 0 | 122.69 | 0 | 122.69
1.149 | Ruberoīds | m2 | 2.5 |  |  |  | 0.45 | 0 | 0.45 | 0 | 0 | 1.13 | 0 | 1.13
1.150 | Plakandzelzs 25x25, l=1000, 12gb. | kg | 60 |  |  |  | 0.7 | 0 | 0.7 | 0 | 0 | 42 | 0 | 42
1.151 | Montāžas palīgmateriāli( būvkalumi, skruves, naglas) | kpl. | 1 |  |  |  | 15 | 0 | 15 | 0 | 0 | 15 | 0 | 15
1.152 | Latojuma ierīkošana jumta segumam | m2 | 27 | 0.6 | 3.8 | 2.28 |  | 0.18 | 2.46 | 16.2 | 61.56 | 0 | 4.86 | 66.42
1.153 | Antiseptizētas latas 32x100mm ar soli 450 | m3 | 0.13 |  |  |  | 160 | 0 | 160 | 0 | 0 | 20.8 | 0 | 20.8
1.154 | Montāžas palīgmateriāli (skruves, naglas) | kpl. | 1 |  |  |  | 4.3 | 0 | 4.3 | 0 | 0 | 4.3 | 0 | 4.3
1.155 | Pretkondensāta plēves ierīkošana | m2 | 27 | 0.22 | 3.8 | 0.84 |  | 0.07 | 0.91 | 5.94 | 22.68 | 0 | 1.89 | 24.57
1.156 | Pretkondensāta plēve | m2 | 32.4 |  |  |  | 0.59 | 0 | 0.59 | 0 | 0 | 19.12 | 0 | 19.12
1.157 | Jumta iesegšana no cinkotā skārda 0,55mm, vidēji sarežģits | m2 | 14.56 | 0.98 | 3.8 | 3.72 |  | 0.55 | 4.27 | 14.27 | 54.16 | 0 | 8.01 | 62.17
1.158 | Cinkotais skārds 0,5-0,55mm | m2 | 18 |  |  |  | 3.23 | 0 | 3.23 | 0 | 0 | 58.14 | 0 | 58.14
1.159 | Montāžas palīgmateriāli 15 m2 cinkota skārda jumta seguma izbūvei | kpl. | 1 |  |  |  | 10.2 | 0 | 10.2 | 0 | 0 | 10.2 | 0 | 10.2
1.160 | Jumta lūkas izbūve cinkota skārda jumta seguma konstrukcijā | m2 | 0.36 | 1.3 | 3.8 | 4.94 |  | 0.4 | 5.34 | 0.47 | 1.78 | 0 | 0.14 | 1.92
1.161 | Jumta lūka 600x600 | gb. | 1 |  |  |  | 58 | 0 | 58 | 0 | 0 | 58 | 0 | 58
1.162 | Palīgmateriāli pieslēgumu izveidošanai | kpl. | 1 |  |  |  | 18 |  |  |  |  | 18 |  | 18
1.163 | Vēdināsānas caurules ierīkošana šķērsojot nesiltinātu savietotā jumta konstrukciju caurule <200mm, garums līdz1,5m | vieta | 1 | 1.5 | 3.8 | 5.7 |  | 0.46 | 6.16 | 1.5 | 5.7 | 0 | 0.46 | 6.16
1.164 | Cinkota tērauda gaisa vads Ø100 ar pretinsektu sietu, stiprinājuma aploci, uzjumteni kpējais garums <1,5m | kpl. | 1 |  |  |  | 15.6 | 0 | 15.6 | 0 | 0 | 15.6 | 0 | 15.6
1.165 | Ruļļveida kausējams jumta seguma virskārta elast.līdz -20˚C | m2 | 1 |  |  |  | 2.3 | 0 | 2.3 | 0 | 0 | 2.3 | 0 | 2.3
1.166 | Bituma mastika Izoflex vai analogs | kg | 0.5 |  |  |  | 0.5 | 0 | 0.5 | 0 | 0 | 0.25 | 0 | 0.25
1.167 | Retināta dēļu pašuvums | m2 | 14.56 | 0.5 | 3.8 | 1.9 |  | 0.15 | 2.05 | 7.28 | 27.66 | 0 | 2.18 | 29.84
1.168 | Antiseptizēti apzēģēti dēļi 25mm | m3 | 0.4 |  |  |  | 160 | 0 | 160 | 0 | 0 | 64 | 0 | 64
1.169 | Siltumizolācijas ieklāšana savietotā jumta konstrukcijā | m2 | 14.56 | 0.15 | 3.8 | 0.57 |  | 0.05 | 0.62 | 2.18 | 8.3 | 0 | 0.73 | 9.03
1.170 | Akmens vate Paroc WAS 25 b=30mm | m2 | 14.56 |  |  |  | 3.12 | 0 | 3.12 | 0 | 0 | 45.43 | 0 | 45.43
1.171 | Akmens vate Paroc UNS 37 b=100mm | m2 | 14.56 |  |  |  | 2.31 | 0 | 2.31 | 0 | 0 | 33.63 | 0 | 33.63
1.172 | Tvaika izolācijas ieklāšana | m2 | 27 | 0.22 | 3.8 | 0.84 |  | 0.07 | 0.91 | 5.94 | 22.68 | 0 | 1.89 | 24.57
1.173 | Tvaika izolācija | m2 | 29.7 |  |  |  | 0.68 | 0 | 0.68 | 0 | 0 | 20.2 | 0 | 20.2
1.174 | Jumta pārkares apšūšana ar apdares dēļiem | m2 | 2.88 | 0.95 | 3.8 | 3.61 |  | 0.29 | 3.9 | 2.74 | 10.4 | 0 | 0.84 | 11.24
1.175 | Krāsots dēlis jumta malām 25x120 | m2 | 3.1104 |  |  |  | 6.2 | 0 | 6.2 | 0 | 0 | 19.28 | 0 | 19.28
1.176 | Montāžas palīgmateriāli 3m2 pašuvuma izbūvei | kpl. | 1 |  |  |  | 2.3 | 0 | 2.3 | 0 | 0 | 2.3 | 0 | 2.3
11. Logu, durvju montāžas darbi
1.177 | Logu bloku komplektā ar palodzēm un uzstādīšana ieskaitot iekšējo un ārējo ailu sānmalu apdari | gb | 3 | 3.5 | 3.8 | 13.3 |  | 1.06 | 14.36 | 10.5 | 39.9 | 0 | 3.18 | 43.08
1.178 | Logs L-1 | gb | 1 |  |  |  | 45 | 0 | 45 | 0 | 0 | 45 | 0 | 45
1.179 | Logs L-2 | gb | 2 |  |  |  | 52 | 0 | 52 | 0 | 0 | 104 | 0 | 104
1.180 | Palodze (ārējā) skārda | gb | 3 |  |  |  | 2.4 | 0 | 2.4 | 0 | 0 | 7.2 | 0 | 7.2
1.181 | Montāžs palīgmateriāli (skrūves, blīvēšanas, apdares materiāli, apdares līstes u.c.) | kompl | 3 |  |  |  | 2.5 | 0 | 2.5 | 0 | 0 | 7.5 | 0 | 7.5
1.182 | Durvju bloku montāža komplektā ar visiem montāžas palīgmateriāliem, ieskaitot durvju ailu sānmalu apdare | gb | 1 | 5 | 3.8 | 19 |  | 1.52 | 20.52 | 5 | 19 | 0 | 1.52 | 20.52
1.183 | Durvis D-1 | gb | 1 |  |  |  | 105 | 0 | 105 | 0 | 0 | 105 | 0 | 105
1.184 | Montāžs palīgmateriāli (skrūves, blīvēšanas, apdares materiāli, apdares līstes u.c.) | kompl | 1 |  |  |  | 5.2 | 0 | 5.2 | 0 | 0 | 5.2 | 0 | 5.2
12. Labiekārtošanas darbi
1.185 | Betona fasādes apmales izbūve 600mm, izņemt grunti, iebūvēt škembu pamatojumu 100mm, izveidot betona apmali vid. 100mm platums 600 | m2 | 10.3 | 0.8 | 3.8 | 3.04 |  | 0.24 | 3.28 | 8.24 | 31.31 | 0 | 2.47 | 33.78
1.186 | Šķembas fr. 0-45 | m3 | 1.5 |  |  |  | 11 | 0 | 11 | 0 | 0 | 16.5 | 0 | 16.5
1.187 | Betons B15, F50, W-netiek normēts | m3 | 1.1 |  |  |  | 49 | 0 | 49 | 0 | 0 | 53.9 | 0 | 53.9
1.188 | Kompensacijas šuve 2.kārtas ruberoīda | m2 | 15 |  |  |  | 0.45 | 0 | 0.45 | 0 | 0 | 6.75 | 0 | 6.75
1.189 | Montāžas palīgmateriāli | kompl | 1 |  |  |  | 2.1 | 0 | 2.1 | 0 | 0 | 2.1 | 0 | 2.1
1.190 | Būvgružu novākšana, būvlaukuma sakārtošana būvniecības gaitā un pirms objekta nodošanas | ha | 0.1 | 24 | 3.8 | 91.2 |  | 12.3 | 103.5 | 2.4 | 9.12 | 0 | 1.23 | 10.35
1.191 | Augu zemes noņemšana h-15cm | m2 | 68 | 0.01 | 3.8 | 0.04 |  | 0.98 | 1.02 | 0.68 | 2.72 | 0 | 66.64 | 69.36
1.192 | Augu zemes iestrāde, h=0,15, izmantojot zemi no atbērtnes+ 10% pievesta (sabojātais labiekārtojums būvniecības gaitā) | m2 | 30 | 0.25 | 3.8 | 0.95 |  | 0.68 | 1.63 | 7.5 | 28.5 | 0 | 20.4 | 48.9
1.193 | Zālāja sēklas | kg | 0.9 |  |  |  | 3.94 | 0 | 3.94 | 0 | 0 | 3.55 | 0 | 3.55
1.194 | Augu zeme | m3 | 1 |  |  |  | 6.2 | 0 | 6.2 | 0 | 0 | 6.2 | 0 | 6.2
13. Iekšējā elektroapgāde
1.195 | Grupu sadalnes 800x500 V/A montāža ar N un PE klemmēm | kpl. | 1 | 8 | 3.8 | 30.4 |  | 2.43 | 32.83 | 8 | 30.4 | 0 | 2.43 | 32.83
1.196 | Sadales korpus ar N un PE klemmi, S1virs apmetuma, metāla, KV-26-08-05 800X500X260 | gab | 1 |  |  |  | 45 | 0 | 45 | 0 | 0 | 45 | 0 | 45
1.197 | Slēdžu, automātu kopņu un kabeļu montāža sadalnē | kpl. | 15 | 0.9 | 3.8 | 3.42 |  | 0.27 | 3.69 | 13.5 | 51.3 | 0 | 4.05 | 55.35
1.198 | Ievada slēdzis, 3/63A | gab | 1 |  |  |  | 18 | 0 | 18 | 0 | 0 | 18 | 0 | 18
1.199 | Grupu automāts B10 | gab | 3 |  |  |  | 2.8 | 0 | 2.8 | 0 | 0 | 8.4 | 0 | 8.4
1.200 | 3C16 | gab | 1 |  |  |  | 5.5 | 0 | 5.5 | 0 | 0 | 5.5 | 0 | 5.5
1.201 | 3C25 | gab | 1 |  |  |  | 6.2 | 0 | 6.2 | 0 | 0 | 6.2 | 0 | 6.2
1.202 | 3C40 | gab | 1 |  |  |  | 16 | 0 | 16 | 0 | 0 | 16 | 0 | 16
1.203 | Diferenciālā strāvas aizsardzība, 1N/16/0,03 | gab | 3 |  |  |  | 19.2 | 0 | 19.2 | 0 | 0 | 57.6 | 0 | 57.6
1.204 | Automātu savienojošā kopne, 1m. 400V 100A | gab | 1 |  |  |  | 4.7 | 0 | 4.7 | 0 | 0 | 4.7 | 0 | 4.7
1.205 | Kopnes galu nosegvāki | gab | 4 |  |  |  | 1.1 | 0 | 1.1 | 0 | 0 | 4.4 | 0 | 4.4
1.206 | Slēdžu, rozešu, gaismas ķermeņu, nozarkārbu un iekārtu līdz 5kw iebūve un pieslēgšana ieskaitot kabeļu galu apdari | vieta | 22 | 1.3 | 3.8 | 4.94 |  | 0.4 | 5.34 | 28.6 | 108.68 | 0 | 8.8 | 117.48
1.207 | El.rozete bloks virsapm., IP 44 , I nom = 16 A , U = 230/400 V | gab | 4 |  |  |  | 5.2 | 0 | 5.2 | 0 | 0 | 20.8 | 0 | 20.8
1.208 | El. sildītājs ar vadību 3 kW 230V | gab | 1 |  |  |  | 33.2 | 0 | 33.2 | 0 | 0 | 33.2 | 0 | 33.2
1.209 | El.slēdzis pārsl virsapm. IP 44 , I nom = 10 A , U = 230 V | gab | 2 |  |  |  | 3.45 | 0 | 3.45 | 0 | 0 | 6.9 | 0 | 6.9
1.210 | Nozarkārbas, HP 70 IP54 | gab | 5 |  |  |  | 0.25 | 0 | 0.25 | 0 | 0 | 1.25 | 0 | 1.25
1.211 | Gaismeklis plafons Lena ar spuldzi, pie griestiem, sienas., 100 W 230V IP65 | gab | 10 |  |  |  | 12.6 | 0 | 12.6 | 0 | 0 | 126 | 0 | 126
1.212 | Kabeļ dzīslu savienotāji, TORIX6 | gab | 50 |  |  |  | 0.22 | 0 | 0.22 | 0 | 0 | 11 | 0 | 11
1.213 | Vara kabeļu līdz 5x6mm2 ieskaitot izbūve stiprinot pie sienas, iebūvējot konstrukcijās tos ievelkot aizsargčaulā | m | 250 | 0.25 | 3.8 | 0.95 |  | 0.28 | 1.23 | 62.5 | 237.5 | 0 | 70 | 307.5
1.214 | Kabelis - NYY 5 * 2,5 mm2 | m | 10 |  |  |  | 1.18 | 0 | 1.18 | 0 | 0 | 11.8 | 0 | 11.8
1.215 | NYY 3 * 2,5 mm2 | m | 50 |  |  |  | 0.72 | 0 | 0.72 | 0 | 0 | 36 | 0 | 36
1.216 | NYY 3 * 1,5 mm2 | m | 150 |  |  |  | 0.44 | 0 | 0.44 | 0 | 0 | 66 | 0 | 66
1.217 | NYY 5 * 6 mm2 | m | 10 |  |  |  | 2.25 | 0 | 2.25 | 0 | 0 | 22.5 | 0 | 22.5
1.218 | NYY 5 * 1,5 mm2 | m | 30 |  |  |  | 1.15 | 0 | 1.15 | 0 | 0 | 34.5 | 0 | 34.5
1.219 | Vara kabeļu no 5x10mm2 līdz 4x16mm2 ieskaitot izbūve stiprinot pie sienas, iebūvējot konstrukcijās tos ievelkot aizsargčaulā vai uz kabeļplauktiem | m | 5 | 0.32 | 3.8 | 1.22 |  | 0.4 | 1.62 | 1.6 | 6.1 | 0 | 2 | 8.1
1.220 | NYY 5 * 16 mm2 | m | 5 |  |  |  | 4.8 | 0 | 4.8 | 0 | 0 | 24 | 0 | 24
1.221 | Lokano kabeļu aizsargcauruļu izbūve Ø līdz 30mm, tos nostiprinot pie sienas vai pārseguma |  | 110 | 0.25 | 3.8 | 0.95 |  | 0.08 | 1.03 | 27.5 | 104.5 | 0 | 8.8 | 113.3
1.222 | Kabeļ aizsarg caurule, TXM-M20 | m | 100 |  |  |  | 0.68 | 0 | 0.68 | 0 | 0 | 68 | 0 | 68
1.223 | TXM-M32 | m | 10 |  |  |  | 0.76 | 0 | 0.76 | 0 | 0 | 7.6 | 0 | 7.6
1.224 | PVC Ø līdz 30mm aizsargcauruļu ar veidgabaliem uzstādīšana, tās stiprinot pie konstrukcijām |  | 75 | 0.65 | 3.8 | 2.47 |  | 0.2 | 2.67 | 48.75 | 185.25 | 0 | 15 | 200.25
1.225 | Kabeļ aizsarg caurule, PVC20 L=3m | gab | 15 |  |  |  | 0.56 | 0 | 0.56 | 0 | 0 | 8.4 | 0 | 8.4
1.226 | Kabeļ aizsarg caurules stiprinājumi, PVC20 | gab | 50 |  |  |  | 0.42 | 0 | 0.42 | 0 | 0 | 21 | 0 | 21
1.227 | Kabeļ aizsarg caurules 90grādu leņķi PVC20 | gab | 10 |  |  |  | 0.18 | 0 | 0.18 | 0 | 0 | 1.8 | 0 | 1.8
1.228 | Tranšejas rakšana mehanizēti un ar rokām līdz 0,7m dziļu līdz 0,5m platu | m | 30 | 0.35 | 3.8 | 1.33 |  | 0.61 | 1.94 | 10.5 | 39.9 | 0 | 18.3 | 58.2
1.229 | Tranšejas dziļums līdz 0,7m aizbēršana un blietēšana ar kājblieti | m | 30 | 0.25 | 3.8 | 0.95 |  | 0.58 | 1.53 | 7.5 | 28.5 | 0 | 17.4 | 45.9
1.230 | Zemējuma pazemes kontūra izbūve iedzenot elektrodus gruntī un savienojot ar tērauda 10mm stiepli, savienojumus notin ar pretkorozijas lentu | kpl. | 1 | 16 | 3.8 | 60.8 |  | 4.86 | 65.66 | 16 | 60.8 | 0 | 4.86 | 65.66
1.231 | Zemējuma stieņi, 219/20 OMEX 20x1500mm | gab | 10 |  |  |  | 6.46 | 0 | 6.46 | 0 | 0 | 64.6 | 0 | 64.6
1.232 | Zemējuma apaļdzelzis, RD10 FT | m | 40 |  |  |  | 0.94 | 0 | 0.94 | 0 | 0 | 37.6 | 0 | 37.6
1.233 | Savienotāj klemme 2760/20 8-10/FL40 FT | gab | 5 |  |  |  | 1.28 | 0 | 1.28 | 0 | 0 | 6.4 | 0 | 6.4
1.234 | Uztvērēj stieples savienojumi 249/ST RD8-10 | gab | 2 |  |  |  | 4.25 | 0 | 4.25 | 0 | 0 | 8.5 | 0 | 8.5
1.235 | Stieņa spice TE 20 | gab | 5 |  |  |  | 4.62 | 0 | 4.62 | 0 | 0 | 23.1 | 0 | 23.1
1.236 | Savienotāj klemme 237/N RD8-10 | gab | 1 |  |  |  | 3.57 | 0 | 3.57 | 0 | 0 | 3.57 | 0 | 3.57
1.237 | Pretkorozijas lenta | gab | 1 |  |  |  | 5.9 | 0 | 5.9 | 0 | 0 | 5.9 | 0 | 5.9
1.238 | Alumīnija zibensnovedēja stieples izbūve pa ēkas fasādi stiprinot uz distanceriem | m | 28 | 0.67 | 3.8 | 2.55 |  | 0.2 | 2.75 | 18.76 | 71.4 | 0 | 5.6 | 77
1.239 | Zibens uztvērēj stieple RD8/ALU | m | 30 |  |  |  | 0.82 | 0 | 0.82 | 0 | 0 | 24.6 | 0 | 24.6
1.240 | Zibens uztvērējs 101/F-1500 | gab | 1 |  |  |  | 9.69 | 0 | 9.69 | 0 | 0 | 9.69 | 0 | 9.69
1.241 | Distanceri stieples stiprināšanai pa metāla jumtu 133/PVC 8-10 un fasādei | gab | 30 |  |  |  | 2.14 | 0 | 2.14 | 0 | 0 | 64.2 | 0 | 64.2
1.242 | Montāžas palīgmateriāli | kompl. | 1 |  |  |  | 25 | 0 | 25 | 0 | 0 | 25 | 0 | 25
| Kopā: | [8 empty] | 937.27 | 3561.65 | 20256.2 | 784.18 | 24602.03
| Materiālu apmaiņas un būvgružu transporta izdevumi | 8% | [11 empty] | 1968.16
| Kopā: | [8 empty] | 937.27 | 3561.65 | 20256.2 | 784.18 | 26570.19
Materiālu specifikāciju precizēt pirms montāžas darbu uzsākšanas.
Sastādīja | #REF!
Pārbaudīja: | Dainis Lamberts
Note on D36: Jirjens: Apšaubāms būvdarbu apjoms vai mērvienība
Note on B46: Jirjens: Vai tāds netrūkst?