## IEPIRKUMA 1.DAĻAS tāme
Darbu daudzumu saraksts
Iepirkuma 1.daļas tāme
Vispārējie būvdarbi
Ceļi un laukumi
(darba veids vai konstruktīvā elementa nosaukums)
Būves nosaukums: Sporta laukuma pārbūve "Pilsdārzi", Prauliena, Praulienas pagasts, Madonas novads
Objekta nosaukums: Sporta laukums.
Objekta adrese: "Pilsdārzi", Prauliena, Praulienas pagasts, Madonas novads
Iepirkums "Sporta infrastruktūras uzlabošanas būvdarbi Madonas novada Praulienas pagastā", identifikācijas numurs MNP2018/2_ELFLA, 1.daļa
Tāme sastādīta 2018.gada tirgus cenās.
Tāmes izmaksas euro
Nr. p.k. | Nr. Specifikācijās | Darba nosaukums | Mērvienība | Daudzums | Vienības cena (euro) | Kopējā cena (euro)
1 | Dažādi darbi
1.1. |  | Mobilizācija un sagatavošanās būvdarbu veikšanai | kompl. | 1
1.2. | 2. | Uzmērīšana un nospraušana | m2 | 4393
1.3. | 3. | Informatīvā stenda izgatavošana un uzstādīšana | gab. | 1
1.4. | 4. | Koku zāģēšana un celmu laušana, transports uz atbērtni līdz 5 km | gab. | 7
1.5. | 5. | Esošo futbola vārtu demontāža un transports uz atbērtni līdz 5km | gab. | 2
1.6. | 5. | Asfaltbetona segas konstrukcijas nojaukšana, hvid= 10cm, aizvešana uz atbērtni līdz 5km | m2 | 2606
1.7. | 5. | Esošās tāllēkšanas bedres demontāža, ieskaitot apmales, transports uz atbērtni līdz 5km | m3 | 9.9
1.8. | 5. | Esošo apgaismojuma balstu ar lampām demontāža, transports uz atbērtni līdz 5 km | gab. | 7
2 | Futbola laukuma drenāžas izbūve
2.1. | 2. | Trases uzmērīšana un nospraušana | m | 335
2.2. | 8. | Tranšejas rakšana un liekās grunts transports uz Pasūtītāja atbērtni līdz 5km attālumā | m3 | 168
2.3. | 10. | Grants oļu pabēruma, h=10cm un kopējā apbēruma h=30cm (max frakc. 16) izbūve | m3 | 50.3
2.4. | 6. | PVC drenāžas caurules 92/80 ar ģeotekstila filtru iebūve tranšejā, h līdz 1m | m | 335
2.5. | 6. | Drenāžas trejgabalu 92/92 motāža | gab. | 11
2.6. | 6. | Drenāžas noslēgtapas Dn 92 montāža | gab. | 11
2.7. | 9. | Tranšeju aizbēršana ar drenējošu smilti | m3 | 117.3
2.8. | 6. | Drenāžas izvada nostiprināšana ar laukakmeņu bruģējumu uz betona C 30/37 pamatnes, h=10cm | m2 | 1
3 | Futbola laukuma atjaunošana
3.1. | 7. | Augu zemes noņemšana hvid=10cm un transports uz Pasūtītāja atbērtni līdz 5km attālumā | m3 | 228
3.2. | 8. | Zemes klānes ierakuma izbūve un transports uz Pasūtītāja atbērtni līdz 5km attālumā | m3 | 352
3.3. | 10. | Pamata izbūve no nesaistitu minerālmateriālu maisījuma 16/32, h=12cm | m2 | 2069
3.4. | 12. | Futbola laukuma seguma izbūve ar augu zemi h=15cm, apsētu ar īpaši izturīgām futbola laukumiem paredzētām zālāja sēklām | m2 | 2069
3.5. | 19. | Futbola vārtu (5*2m) ar tīklu uzstādīšana | gab. | 2
4 | Asfaltbetona seguma atjaunošana
4.1. | 8. | Zemes klānes ierakuma izbūve un transports uz Pasūtītāja atbērtni līdz 5km attālumā | m3 | 263
4.2. | 10. | Pamata izbūve no minerālmateriālu maisījuma 0/45 (N-III klase, ), h=15cm | m2 | 2391
4.3. | 11. | Seguma dilumkārtas izbūve no a/bet AC8surf h=5cm (S-III klase) | m2 | 2324
5 | Tāllēkšanas sektora ierīkošana
5.1. | 15. | Tāllēkšanas bedres apmaļu izbūve, izmantojot impregnētus koka dēļus (50*250mm) | m | 20
5.2. | 9. | Smilts slāņa (skalotas upes smilts), filtr. koef.> 1m/dienn. izbūve tāllēkšanas bedrei 20m2, h=50cm, ieskaitot blietēšanu | m3 | 10
5.3. | 15. | Impregnēta koka atspēriena dēlīša montāža( 20*122cm) | kompl. | 1
6 | Aprīkojums
6.1. | 13. | Ietves betona apmaļu 100*20*8 uzstādīšana uz betona C30/37 un šķembu mais. 0/45 pamata | m | 189
6.2. | 14. | Horizontālo apzīmējumu uzklāšana ar termoplasta materiālu, baltā krāsā, līnijas platums 5cm | m2 | 72.3
7 | Apgaismojuma izbūve
7.1. |  | Kabeļa AXMK 4 * 16 mm2 izbūve tranšejā | m | 240
7.2. |  | Kabeļa signāllentas KABELIS ieklāšana tranšejā | m | 230
7.3. |  | Kabeļa aizsargcaurules DVK50 450N iebūve | m | 100
7.4. |  | Spaiļu bloka SV-15 balstā montāža | gab. | 6
7.5. |  | Kabeļa PPJ 3 *1,5 mm2 montāža balstā | m | 80
7.6. |  | Aizsardzības aparāta 1C10 balstā montāža | gab. | 6
7.7. |  | El. pievienojums esošā el. sadalnē, pievienojuma vietā, aprīkota ar digitālo laika releju, aizsardzības aparātu 3C25, kontaktoru 400V 25A. | kompl. | 1
7.8. |  | Apgaismojuma balstu pamatnes izbūve | gab. | 6
7.9. |  | Apgaismojuma balstu (L=8m) un konsoļu 1,5*1,5m montāža | kompl. | 6
7.10. |  | LED gaismekļa 230V IP66 100W montāža uz konsoles | gab. | 6
8 | Teritorijas labiekārtošana
8.1. | 12. | Teritorijas apzaļumošana ar augu zemi apsētu ar zālāja sēklām, h=10cm | m2 | 670
8.2. | 16. | Paneļa žoga izbūve, h=2.5m (L=2,5m) | m | 48
8.3. | 17. | Soliņa uzstādīšana | gab. | 3
8.4. | 18. | Atkritumu urnas uzstādīšana | gab. | 2
9 | Digitālā uzmērīšana
9.1. | 20. | Izpildīto darbu digitālais uzmērījums atbilstoši "Ceļu specifikācijas 2017" prasībām | kompl. | 1
Summa kopā bez PVN:
Sastādīja ______________________________________________________
(Paraksts un tā atšifrējums, datums)
Tāme sastādīta 2018. gada _______
Pārbaudīja ______________________________________________________
(Paraksts un tā atšifrējums, datums)
Sertifikāta Nr. ______________________

## IEPIRKUMA 2.DAĻAS tāme
Darbu daudzumu saraksts
Iepirkuma 2.daļas tāme
Vispārējie būvdarbi
Ceļi un laukumi
(darba veids vai konstruktīvā elementa nosaukums)
Būves nosaukums: Sporta laukuma izbūve Vecsaikavā, Praulienas pagastā, Madonas novadā
Objekta nosaukums: Sporta laukums.
Objekta adrese: Vecsaikava, Praulienas pagasts, Madonas novads
Iepirkums "Sporta infrastruktūras uzlabošanas būvdarbi Madonas novada Praulienas pagastā", identifikācijas numurs MNP2018/2_ELFLA, 2.daļa
Tāme sastādīta 2018.gada tirgus cenās.
Tāmes izmaksas euro
Nr. p.k. | Nr. Specifikācijās | Darba nosaukums | Mērvienība | Daudzums | Vienības cena (euro) | Kopējā cena (euro)
1 | Dažādi darbi
1.1. | 2. | Uzmērīšana un nospraušana | m2 | 3000
1.2. | 3. | Informatīvā stenda izgatavošana un uzstādīšana | gab. | 1
1.3. | 4. | Esošo riepu demontāža un transports uz Būvuzņēmēja atbērtni | gab. | 11
1.4. | 4. | Esošās atsperšūpoles demontāža un transports uz Būvuzņēmēja atbērtni | gab. | 1
1.5. | 4. | Esošo vingrošanas stieņu demontāža un transports uz Būvuzņēmēja atbērtni | gab. | 1
1.6. | 4. | Esošā strītbola groza demontāža un transports uz Būvuzņēmēja atbērtni | gab. | 1
1.7. | 4. | Esošās inženierkomunikācijas akas demontāža un transports uz Būvuzņēmēja atbērtni | gab. | 1
1.8. | 4. | Esošo akmeņu novākšana un transports uz Būvuzņēmēja atbērtni | gab. | 3
1.9. | 5. | Augu zemes virskārtas noņemšana hvid=15cm un transports uz Pasūtītāja atbērtni līdz 5km attālumā | m3 | 378
2 | Strītbola laukuma izveide (izmērs 10mx18m)
2.1. | 6. | Zemes klātnes ierakuma izbūve, iegūto augu zemi saglabāt atkārtotai izmantošanai. | m3 | 57
2.2. | 6. | Zemes klātnes ierakuma izbūve, lieko grunti aizvedot uz Pasūtītāja atbērtni līdz 5km attālumā | m3 | 8
2.3. | 7. | Salizturīgā slāņa izbūve ar filtrācijas koeficientu >1m/dnn, h=40cm | m3 | 89
2.4. | 8. | Pamata izbūve no minerālmateriālu maisījuma 0/32p (N-III klase, AADTj,smagie < 100), h=15cm | m2 | 212
2.5. | 10. | Seguma dilumkārtas izbūve no A/bet AC8surf h=5cm (S-III klase, AADTj, pievestā<500) | m2 | 180
2.6. | 9. | Nomaļu uzpildīšana ar minerālmateriālu maisījumu 0/32s h=5cm | m2 | 29
2.7. | 12. | Horizontālo apzīmējumu uzklāšana ar termoplasta materiālu, baltā krāsā, līnijas platums 5cm | m2 | 2
2.8. | 13. | Strītbola groza uzstādīšana | gab. | 1
3 | Pludmales volejbola laukuma izveide (izmērs 12mx20m)
3.1. | 6. | Zemes klātnes ierakuma izbūve, iegūto augu zemi saglabāt atkārtotai izmantošanai. | m3 | 66
3.2. | 6. | Zemes klātnes ierakuma izbūve, lieko grunti aizvedot uz Pasūtītāja atbērtni līdz 5km attālumā | m3 | 19
3.3. | 7. | Smilts slāņa izbūve ar filtrācijas koeficientu >1m/dnn, h=60cm | m3 | 152
3.4. | 14. | Volejbola laukuma tīkla stabu uzstādīšana | kompl. | 1
3.5. | 15. | Volejbola tīkla un antenu uzstādīšana | kompl. | 1
3.6. | 16. | Volejbola laukuma ierobežojošo lentu uzstādīšana | kompl. | 1
4 | Minifutbola laukuma izveide (izmērs 24mx44m)
4.1. | 6. | Zemes klānes ierakuma izbūve, iegūto augu zemi saglabāt atkārtotai izmantošanai. | m3 | 50
4.2. | 6. | Zemes klātnes uzbēruma izbūve, izmantojot ierakumā iegūto augu zemi | m3 | 229
4.3. | 6. | Zemes klātnes uzbēruma izbūve, izmantojot pievesto augu zemi | m3 | 16
4.4. | 11. | Minifutbola laukuma seguma izbūve ar augu zemi apsētu ar īpaši izturīgām futbola laukumiem paredzētām zālāja sēklām, h=15cm | m2 | 1068
4.5. | 7. | Salizturīgā slāņa izbūve ar filtrācijas koeficientu >1m/dnn, h=mainīgs (zem nomales ap minifutbola laukumu) | m3 | 77
4.6. | 9. | Nomales izbūve no minerālmateriālu maisījuma 0/32s (N-IV klase, AADTj,pievestā < 100), h=15cm | m2 | 88
4.7. | 20. | Impregnētas koka dēļu apmales b=30mm, h=150mm izbūve segumu atdalīšanai | m | 134
4.8. | 17. | Futbola vārtu ar tīklu uzstādīšana | kompl. | 2
5 | Rotaļu laukuma izveide (izmērs 12mx18m)
5.1. | 6. | Zemes klātnes ierakuma izbūve, iegūto augu zemi saglabāt atkārtotai izmantošanai. | m3 | 56
5.2. | 6. | Zemes klānes ierakuma izbūve, lieko grunti aizvedot uz Pasūtītāja atbērtni līdz 5km attālumā | m3 | 10
5.3. | 7. | Smilts slāņa izbūve ar filtrācijas koeficientu >1m/dnn, h=60cm | m3 | 137
5.4. | 20. | Impregnētas koka dēļu apmales b=30mm, h=150mm izbūve segumu atdalīšanai | m | 60
5.5. | 21. | Šūpoļu ar diviem sēdekļiem uzstādīšana | kompl. | 1
5.6. | 22. | Rotaļu kompleksa ar diviem slidkalniņiem un smilšukasti uzstādīšana | kompl. | 1
5.7. | 23. | Atsperšūpoļu uzstādīšana | gab. | 1
6 | Apgaismojuma izbūve
6.1. |  | Kabeļa AXMK 4 * 16 mm2 izbūve tranšejā | m | 100
6.2. |  | Kabeļa signāllentas KABELIS ieklāšana tranšejā | m | 100
6.3. |  | Kabeļa aizsargcaurules DVK50 450N iebūve | m | 70
6.4. |  | Spaiļu bloka SV-15 balstā montāža | gab. | 1
6.5. |  | Kabeļa PPJ 3 *1,5 mm2 montāža balstā | m | 30
6.6. |  | Aizsardzības aparāta 1C16 balstā montāža | gab. | 1
6.7. |  | Aizsardzības aparāta 1C20 montāža esošajā balstā | gab. | 1
6.8. |  | Apgaismojuma balsta pamatnes izbūve | gab. | 1
6.9. |  | Apgaismojuma balsta (L=10m) montāža | gab. | 1
6.10. |  | Konsoļu 1,5*1,5m montāža | gab. | 4
6.11. |  | LED gaismekļa 230V IP66 150W montāža uz konsoles | gab. | 4
7 | Teritorijas labiekārtošana
7.1. | 6. | Teritorijas izlīdzināšana, izmantojot pievesto augu zemi | m3 | 56
7.2. | 11. | Teritorijas apzaļumošana ar augu zemi apsētu ar zālāja sēklām, h=10cm | m2 | 710
7.3. | 18. | Paneļa žoga izbūve h=2.5m | m | 20
8 | Digitālā uzmērīšana
8.1. | 19. | Izpildīto darbu digitālais uzmērījums atbilstoši "Ceļu specifikācijas 2017" prasībām | kompl. | 1
Summa kopā bez PVN:
Sastādīja ______________________________________________________
(Paraksts un tā atšifrējums, datums)
Tāme sastādīta 2018. gada _______
Pārbaudīja ______________________________________________________
(Paraksts un tā atšifrējums, datums)
Sertifikāta Nr. ______________________